## 水
监督性监测废水排放数据
监测年 | 监测月 | 监测日 | 监测时 | 省 | 市 | 县 | 企业名称 | 企业类别 | 行业类别 | 名录类别 | 报送日期 | 监测点名称 | 排放标准类型 | 排放标准名称 | 标准条目 | 废水工作负荷 | 废水流量 | 废水水温 | 监测项目 | 项目监测日期 | 排放浓度 | 取值单位 | 排放上限 | 排放下限 | 是否有评价限值 | 是否超标 | 超标倍数
2019 | 01 | 14 | 00 | 江苏省 | 南通市 | 海安县 | 海安恒发污水处理有限公司 | 污水处理厂 | 4620¦污水处理及其再生利用 |  | 2019-06-10 | 总口 | [5 empty] | 14.7 | 氨氮（NH3-N） | 2019-01-14 | 0.48 | mg/L | 5 |  | 是 | 否
2019 | 01 | 14 | 00 | 江苏省 | 南通市 | 海安县 | 海安恒发污水处理有限公司 | 污水处理厂 | 4620¦污水处理及其再生利用 |  | 2019-06-10 | 总口 | 国家标准 | 城镇污水处理厂污染物排放标准[国标](GB 18918-2002) | 通用 |  |  |  | 动植物油 | 2019-01-14 | 0.05 | mg/L | 1 |  | 是 | 否
2019 | 01 | 14 | 00 | 江苏省 | 南通市 | 海安县 | 海安恒发污水处理有限公司 | 污水处理厂 | 4620¦污水处理及其再生利用 |  | 2019-06-10 | 总口 | 国家标准 | 城镇污水处理厂污染物排放标准[国标](GB 18918-2002) | 2006年1月1日后建设 |  |  |  | 总磷（以P计） | 2019-01-14 | 0.03 | mg/L | 0.5 |  | 是 | 否
2019 | 01 | 14 | 00 | 江苏省 | 南通市 | 海安县 | 海安恒发污水处理有限公司 | 污水处理厂 | 4620¦污水处理及其再生利用 |  | 2019-06-10 | 总口 | [6 empty] | 五日生化需氧量 | 2019-01-14 | 3.3 | mg/L | 10 |  | 是 | 否
2019 | 01 | 14 | 00 | 江苏省 | 南通市 | 海安县 | 海安恒发污水处理有限公司 | 污水处理厂 | 4620¦污水处理及其再生利用 |  | 2019-06-10 | 总口 | [6 empty] | pH值 | 2019-01-14 | 7.65 | mg/L |  |  | 是 | 否
2019 | 01 | 14 | 00 | 江苏省 | 南通市 | 海安县 | 海安恒发污水处理有限公司 | 污水处理厂 | 4620¦污水处理及其再生利用 |  | 2019-06-10 | 总口 | 国家标准 | 城镇污水处理厂污染物排放标准[国标](GB 18918-2002) | 通用 |  |  |  | 总汞 | 2019-01-14 | <0.4 | ug/L | 1 |  | 是 | 否
2019 | 01 | 14 | 00 | 江苏省 | 南通市 | 海安县 | 海安恒发污水处理有限公司 | 污水处理厂 | 4620¦污水处理及其再生利用 |  | 2019-06-10 | 总口 | [6 empty] | 阴离子表面活性剂（LAS） | 2019-01-14 | 0.06 | mg/L | 0.5 |  | 是 | 否
2019 | 01 | 14 | 00 | 江苏省 | 南通市 | 海安县 | 海安恒发污水处理有限公司 | 污水处理厂 | 4620¦污水处理及其再生利用 |  | 2019-06-10 | 原水 | [6 empty] | 悬浮物 | 2019-01-14 | 76 | mg/L |  |  | 是 | 否
2019 | 01 | 14 | 00 | 江苏省 | 南通市 | 海安县 | 海安恒发污水处理有限公司 | 污水处理厂 | 4620¦污水处理及其再生利用 |  | 2019-06-10 | 总口 | 国家标准 | 城镇污水处理厂污染物排放标准[国标](GB 18918-2002) | 通用 |  |  |  | 粪大肠菌群数 | 2019-01-14 | <200 | 个/L | 1000 |  | 是 | 否
2019 | 01 | 14 | 00 | 江苏省 | 南通市 | 海安县 | 海安恒发污水处理有限公司 | 污水处理厂 | 4620¦污水处理及其再生利用 |  | 2019-06-10 | 总口 | 国家标准 | 城镇污水处理厂污染物排放标准[国标](GB 18918-2002) | 通用 |  |  |  | 石油类 | 2019-01-14 | 0.05 | mg/L | 1 |  | 是 | 否
2019 | 01 | 14 | 00 | 江苏省 | 南通市 | 海安县 | 海安恒发污水处理有限公司 | 污水处理厂 | 4620¦污水处理及其再生利用 |  | 2019-06-10 | 总口 | 国家标准 | 城镇污水处理厂污染物排放标准[国标](GB 18918-2002) | 通用 |  |  |  | 总镉 | 2019-01-14 | <0.001 | mg/L | 0.01 |  | 是 | 否
2019 | 01 | 14 | 00 | 江苏省 | 南通市 | 海安县 | 海安恒发污水处理有限公司 | 污水处理厂 | 4620¦污水处理及其再生利用 |  | 2019-06-10 | 原水 | [6 empty] | 化学需氧量 | 2019-01-14 | 165 | mg/L |  |  | 是 | 否
2019 | 01 | 14 | 00 | 江苏省 | 南通市 | 海安县 | 海安恒发污水处理有限公司 | 污水处理厂 | 4620¦污水处理及其再生利用 |  | 2019-06-10 | 总口 | 国家标准 | 城镇污水处理厂污染物排放标准[国标](GB 18918-2002) | 通用 |  |  |  | 总铬 | 2019-01-14 | <0.004 | mg/L | 0.1 |  | 是 | 否
2019 | 01 | 14 | 00 | 江苏省 | 南通市 | 海安县 | 海安恒发污水处理有限公司 | 污水处理厂 | 4620¦污水处理及其再生利用 |  | 2019-06-10 | 总口 | 国家标准 | 城镇污水处理厂污染物排放标准[国标](GB 18918-2002) | （表2）部分一类污染物最高允许排放浓度（日均值） |  |  |  | 烷基汞 | 2019-01-14 | <10 | mg/L | 0 |  | 是 | 否
2019 | 01 | 14 | 00 | 江苏省 | 南通市 | 海安县 | 海安恒发污水处理有限公司 | 污水处理厂 | 4620¦污水处理及其再生利用 |  | 2019-06-10 | 总口 | 国家标准 | 城镇污水处理厂污染物排放标准[国标](GB 18918-2002) | 通用 |  |  |  | 六价铬 | 2019-01-14 | <0.004 | mg/L | 0.05 |  | 是 | 否
2019 | 01 | 14 | 00 | 江苏省 | 南通市 | 海安县 | 海安恒发污水处理有限公司 | 污水处理厂 | 4620¦污水处理及其再生利用 |  | 2019-06-10 | 原水 | [6 empty] | 总氮（以N计） | 2019-01-14 | 34.9 | mg/L |  |  | 是 | 否
2019 | 01 | 14 | 00 | 江苏省 | 南通市 | 海安县 | 海安恒发污水处理有限公司 | 污水处理厂 | 4620¦污水处理及其再生利用 |  | 2019-06-10 | 总口 | 国家标准 | 城镇污水处理厂污染物排放标准[国标](GB 18918-2002) | 通用 |  |  |  | 总砷 | 2019-01-14 | 0.0012 | mg/L | 0.1 |  | 是 | 否
2019 | 01 | 14 | 00 | 江苏省 | 南通市 | 海安县 | 海安恒发污水处理有限公司 | 污水处理厂 | 4620¦污水处理及其再生利用 |  | 2019-06-10 | 总口 | 国家标准 | 城镇污水处理厂污染物排放标准[国标](GB 18918-2002) | 通用 |  |  |  | 总氮（以N计） | 2019-01-14 | 7.57 | mg/L | 15 |  | 是 | 否
2019 | 01 | 14 | 00 | 江苏省 | 南通市 | 海安县 | 海安恒发污水处理有限公司 | 污水处理厂 | 4620¦污水处理及其再生利用 |  | 2019-06-10 | 总口 | [6 empty] | 悬浮物 | 2019-01-14 | 6 | mg/L | 10 |  | 是 | 否
2019 | 01 | 14 | 00 | 江苏省 | 南通市 | 海安县 | 海安恒发污水处理有限公司 | 污水处理厂 | 4620¦污水处理及其再生利用 |  | 2019-06-10 | 总口 | 国家标准 | 城镇污水处理厂污染物排放标准[国标](GB 18918-2002) | 通用 |  |  |  | 色度 | 2019-01-14 | 8 | 倍 | 30 |  | 是 | 否
2019 | 01 | 14 | 00 | 江苏省 | 南通市 | 海安县 | 海安恒发污水处理有限公司 | 污水处理厂 | 4620¦污水处理及其再生利用 |  | 2019-06-10 | 原水 | [6 empty] | 五日生化需氧量 | 2019-01-14 | 35.4 | mg/L |  |  | 是 | 否
2019 | 01 | 14 | 00 | 江苏省 | 南通市 | 海安县 | 海安恒发污水处理有限公司 | 污水处理厂 | 4620¦污水处理及其再生利用 |  | 2019-06-10 | 原水 | [6 empty] | 氨氮（NH3-N） | 2019-01-14 | 32.7 | mg/L |  |  | 是 | 否
2019 | 01 | 14 | 00 | 江苏省 | 南通市 | 海安县 | 海安恒发污水处理有限公司 | 污水处理厂 | 4620¦污水处理及其再生利用 |  | 2019-06-10 | 总口 | [6 empty] | 化学需氧量 | 2019-01-14 | 17 | mg/L | 50 |  | 是 | 否
2019 | 01 | 14 | 00 | 江苏省 | 南通市 | 海安县 | 海安恒发污水处理有限公司 | 污水处理厂 | 4620¦污水处理及其再生利用 |  | 2019-06-10 | 总口 | 国家标准 | 城镇污水处理厂污染物排放标准[国标](GB 18918-2002) | 通用 |  |  |  | 总铅 | 2019-01-14 | <0.01 | mg/L | 0.1 |  | 是 | 否
2019 | 01 | 14 | 00 | 江苏省 | 南通市 | 海安县 | 海安李堡污水处理有限公司 | 污水处理厂 | 4620¦污水处理及其再生利用 | 水环境 | 2019-06-10 | 总口 | 国家标准 | 城镇污水处理厂污染物排放标准[国标](GB 18918-2002) | 通用 |  |  |  | pH值 | 2019-01-14 | 8.09 | 无量纲 | 9 | 6 | 是 | 否
2019 | 01 | 14 | 00 | 江苏省 | 南通市 | 海安县 | 海安李堡污水处理有限公司 | 污水处理厂 | 4620¦污水处理及其再生利用 | 水环境 | 2019-06-10 | 总口 | 国家标准 | 城镇污水处理厂污染物排放标准[国标](GB 18918-2002) | 通用 |  |  |  | 五日生化需氧量 | 2019-01-14 | 8.6 | mg/L | 20 |  | 是 | 否
2019 | 01 | 14 | 00 | 江苏省 | 南通市 | 海安县 | 海安李堡污水处理有限公司 | 污水处理厂 | 4620¦污水处理及其再生利用 | 水环境 | 2019-06-10 | 总口 | [6 empty] | 阴离子表面活性剂（LAS） | 2019-01-14 | 0.06 | mg/L | 1 |  | 是 | 否
2019 | 01 | 14 | 00 | 江苏省 | 南通市 | 海安县 | 海安李堡污水处理有限公司 | 污水处理厂 | 4620¦污水处理及其再生利用 | 水环境 | 2019-06-10 | 原水 | [6 empty] | 悬浮物 | 2019-01-14 | 86 | mg/L |  |  | 是 | 否
2019 | 01 | 14 | 00 | 江苏省 | 南通市 | 海安县 | 海安李堡污水处理有限公司 | 污水处理厂 | 4620¦污水处理及其再生利用 | 水环境 | 2019-06-10 | 原水 | [6 empty] | 五日生化需氧量 | 2019-01-14 | 47.7 | mg/L |  |  | 是 | 否
2019 | 01 | 14 | 00 | 江苏省 | 南通市 | 海安县 | 海安李堡污水处理有限公司 | 污水处理厂 | 4620¦污水处理及其再生利用 | 水环境 | 2019-06-10 | 总口 | 国家标准 | 城镇污水处理厂污染物排放标准[国标](GB 18918-2002) | （表2）部分一类污染物最高允许排放浓度（日均值） |  |  |  | 总汞 | 2019-01-14 | <0.00004 | mg/L | 0.001 |  | 是 | 否
2019 | 01 | 14 | 00 | 江苏省 | 南通市 | 海安县 | 海安李堡污水处理有限公司 | 污水处理厂 | 4620¦污水处理及其再生利用 | 水环境 | 2019-06-10 | 总口 | 国家标准 | 城镇污水处理厂污染物排放标准[国标](GB 18918-2002) | （表2）部分一类污染物最高允许排放浓度（日均值） |  |  |  | 总铬 | 2019-01-14 | <0.004 | mg/L | 0.1 |  | 是 | 否
2019 | 01 | 14 | 00 | 江苏省 | 南通市 | 海安县 | 海安李堡污水处理有限公司 | 污水处理厂 | 4620¦污水处理及其再生利用 | 水环境 | 2019-06-10 | 总口 | 国家标准 | 城镇污水处理厂污染物排放标准[国标](GB 18918-2002) | （表2）部分一类污染物最高允许排放浓度（日均值） |  |  |  | 六价铬 | 2019-01-14 | <0.004 | mg/L | 0.05 |  | 是 | 否
2019 | 01 | 14 | 00 | 江苏省 | 南通市 | 海安县 | 海安李堡污水处理有限公司 | 污水处理厂 | 4620¦污水处理及其再生利用 | 水环境 | 2019-06-10 | 总口 | 国家标准 | 城镇污水处理厂污染物排放标准[国标](GB 18918-2002) | （表2）部分一类污染物最高允许排放浓度（日均值） |  |  |  | 烷基汞 | 2019-01-14 | <10 | ng/L | 0 |  | 是 | 否
2019 | 01 | 14 | 00 | 江苏省 | 南通市 | 海安县 | 海安李堡污水处理有限公司 | 污水处理厂 | 4620¦污水处理及其再生利用 | 水环境 | 2019-06-10 | 总口 | 国家标准 | 城镇污水处理厂污染物排放标准[国标](GB 18918-2002) | 通用 |  |  |  | 色度 | 2019-01-14 | 8 | 倍 | 30 |  | 是 | 否
2019 | 01 | 14 | 00 | 江苏省 | 南通市 | 海安县 | 海安李堡污水处理有限公司 | 污水处理厂 | 4620¦污水处理及其再生利用 | 水环境 | 2019-06-10 | 原水 | [6 empty] | 氨氮（NH3-N） | 2019-01-14 | 8.27 | mg/L |  |  | 是 | 否
2019 | 01 | 14 | 00 | 江苏省 | 南通市 | 海安县 | 海安李堡污水处理有限公司 | 污水处理厂 | 4620¦污水处理及其再生利用 | 水环境 | 2019-06-10 | 总口 | 国家标准 | 城镇污水处理厂污染物排放标准[国标](GB 18918-2002) | 通用 |  |  |  | 石油类 | 2019-01-14 | 0.08 | mg/L | 3 |  | 是 | 否
2019 | 01 | 14 | 00 | 江苏省 | 南通市 | 海安县 | 海安李堡污水处理有限公司 | 污水处理厂 | 4620¦污水处理及其再生利用 | 水环境 | 2019-06-10 | 总口 | 国家标准 | 城镇污水处理厂污染物排放标准[国标](GB 18918-2002) | （表2）部分一类污染物最高允许排放浓度（日均值） |  |  |  | 总铅 | 2019-01-14 | <0.01 | mg/L | 0.1 |  | 是 | 否
2019 | 01 | 14 | 00 | 江苏省 | 南通市 | 海安县 | 海安李堡污水处理有限公司 | 污水处理厂 | 4620¦污水处理及其再生利用 | 水环境 | 2019-06-10 | 总口 | [6 empty] | 悬浮物 | 2019-01-14 | 9 | mg/L | 20 |  | 是 | 否
2019 | 01 | 14 | 00 | 江苏省 | 南通市 | 海安县 | 海安李堡污水处理有限公司 | 污水处理厂 | 4620¦污水处理及其再生利用 | 水环境 | 2019-06-10 | 总口 | 国家标准 | 城镇污水处理厂污染物排放标准[国标](GB 18918-2002) | 通用 |  |  |  | 粪大肠菌群数 | 2019-01-14 | <200 | 个/L | 10000 |  | 是 | 否
2019 | 01 | 14 | 00 | 江苏省 | 南通市 | 海安县 | 海安李堡污水处理有限公司 | 污水处理厂 | 4620¦污水处理及其再生利用 | 水环境 | 2019-06-10 | 总口 | 国家标准 | 城镇污水处理厂污染物排放标准[国标](GB 18918-2002) | （表2）部分一类污染物最高允许排放浓度（日均值） |  |  |  | 总镉 | 2019-01-14 | <0.001 | mg/L | 0.01 |  | 是 | 否
2019 | 01 | 14 | 00 | 江苏省 | 南通市 | 海安县 | 海安李堡污水处理有限公司 | 污水处理厂 | 4620¦污水处理及其再生利用 | 水环境 | 2019-06-10 | 原水 | [6 empty] | 化学需氧量 | 2019-01-14 | 247 | mg/L |  |  | 是 | 否
2019 | 01 | 14 | 00 | 江苏省 | 南通市 | 海安县 | 海安李堡污水处理有限公司 | 污水处理厂 | 4620¦污水处理及其再生利用 | 水环境 | 2019-06-10 | 总口 | 国家标准 | 城镇污水处理厂污染物排放标准[国标](GB 18918-2002) | （表2）部分一类污染物最高允许排放浓度（日均值） |  |  |  | 总砷 | 2019-01-14 | 0.0011 | mg/L | 0.1 |  | 是 | 否
2019 | 01 | 14 | 00 | 江苏省 | 南通市 | 海安县 | 海安李堡污水处理有限公司 | 污水处理厂 | 4620¦污水处理及其再生利用 | 水环境 | 2019-06-10 | 总口 | 国家标准 | 城镇污水处理厂污染物排放标准[国标](GB 18918-2002) | 通用 |  |  | 11.5 | 氨氮（NH3-N） | 2019-01-14 | 0.80 | mg/L | 8;15 |  | 是 | 否
2019 | 01 | 14 | 00 | 江苏省 | 南通市 | 海安县 | 海安李堡污水处理有限公司 | 污水处理厂 | 4620¦污水处理及其再生利用 | 水环境 | 2019-06-10 | 原水 | [6 empty] | 总氮（以N计） | 2019-01-14 | 13.2 | mg/L |  |  | 是 | 否
2019 | 01 | 14 | 00 | 江苏省 | 南通市 | 海安县 | 海安李堡污水处理有限公司 | 污水处理厂 | 4620¦污水处理及其再生利用 | 水环境 | 2019-06-10 | 总口 | [6 empty] | 化学需氧量 | 2019-01-14 | 46 | mg/L | 60 |  | 是 | 否
2019 | 01 | 14 | 00 | 江苏省 | 南通市 | 海安县 | 海安李堡污水处理有限公司 | 污水处理厂 | 4620¦污水处理及其再生利用 | 水环境 | 2019-06-10 | 总口 | 国家标准 | 城镇污水处理厂污染物排放标准[国标](GB 18918-2002) | 通用 |  |  |  | 总氮（以N计） | 2019-01-14 | 1.70 | mg/L | 20 |  | 是 | 否
2019 | 01 | 14 | 00 | 江苏省 | 南通市 | 海安县 | 海安李堡污水处理有限公司 | 污水处理厂 | 4620¦污水处理及其再生利用 | 水环境 | 2019-06-10 | 总口 | 国家标准 | 城镇污水处理厂污染物排放标准[国标](GB 18918-2002) | 2006年1月1日后建设 |  |  |  | 总磷（以P计） | 2019-01-14 | 0.10 | mg/L | 1 |  | 是 | 否
2019 | 01 | 14 | 00 | 江苏省 | 南通市 | 海安县 | 海安李堡污水处理有限公司 | 污水处理厂 | 4620¦污水处理及其再生利用 | 水环境 | 2019-06-10 | 总口 | 国家标准 | 城镇污水处理厂污染物排放标准[国标](GB 18918-2002) | 通用 |  |  |  | 动植物油 | 2019-01-14 | 0.06 | mg/L | 3 |  | 是 | 否
2019 | 01 | 15 | 00 | 江苏省 | 南通市 | 海安县 | 海安曲塘镇污水处理有限公司 | 污水处理厂 | 4620¦污水处理及其再生利用 | 水环境 | 2019-06-10 | 总口 | 国家标准 | 城镇污水处理厂污染物排放标准[国标](GB 18918-2002) | 通用 |  |  |  | 色度 | 2019-01-15 | 8 | 倍 | 30 |  | 是 | 否
2019 | 01 | 15 | 00 | 江苏省 | 南通市 | 海安县 | 海安曲塘镇污水处理有限公司 | 污水处理厂 | 4620¦污水处理及其再生利用 | 水环境 | 2019-06-10 | 总口 | 国家标准 | 城镇污水处理厂污染物排放标准[国标](GB 18918-2002) | 通用 |  |  |  | 化学需氧量 | 2019-01-15 | 26 | mg/L | 60 |  | 是 | 否
2019 | 01 | 15 | 00 | 江苏省 | 南通市 | 海安县 | 海安曲塘镇污水处理有限公司 | 污水处理厂 | 4620¦污水处理及其再生利用 | 水环境 | 2019-06-10 | 总口 | 国家标准 | 城镇污水处理厂污染物排放标准[国标](GB 18918-2002) | （表2）部分一类污染物最高允许排放浓度（日均值） |  |  |  | 六价铬 | 2019-01-15 | <0.004 | mg/L | 0.05 |  | 是 | 否
2019 | 01 | 15 | 00 | 江苏省 | 南通市 | 海安县 | 海安曲塘镇污水处理有限公司 | 污水处理厂 | 4620¦污水处理及其再生利用 | 水环境 | 2019-06-10 | 总口 | 国家标准 | 城镇污水处理厂污染物排放标准[国标](GB 18918-2002) | （表2）部分一类污染物最高允许排放浓度（日均值） |  |  |  | 烷基汞 | 2019-01-15 | <10 | ng/L | 0 |  | 是 | 否
2019 | 01 | 15 | 00 | 江苏省 | 南通市 | 海安县 | 海安曲塘镇污水处理有限公司 | 污水处理厂 | 4620¦污水处理及其再生利用 | 水环境 | 2019-06-10 | 原水 | [6 empty] | 五日生化需氧量 | 2019-01-15 | 32.5 | mg/L |  |  | 是 | 否
2019 | 01 | 15 | 00 | 江苏省 | 南通市 | 海安县 | 海安曲塘镇污水处理有限公司 | 污水处理厂 | 4620¦污水处理及其再生利用 | 水环境 | 2019-06-10 | 总口 | 国家标准 | 城镇污水处理厂污染物排放标准[国标](GB 18918-2002) | （表2）部分一类污染物最高允许排放浓度（日均值） |  |  |  | 总镉 | 2019-01-15 | <0.001 | mg/L | 0.01 |  | 是 | 否
2019 | 01 | 15 | 00 | 江苏省 | 南通市 | 海安县 | 海安曲塘镇污水处理有限公司 | 污水处理厂 | 4620¦污水处理及其再生利用 | 水环境 | 2019-06-10 | 总口 | 国家标准 | 城镇污水处理厂污染物排放标准[国标](GB 18918-2002) | 通用 |  |  |  | pH值 | 2019-01-15 | 7.73 | 无量纲 | 9 | 6 | 是 | 否
2019 | 01 | 15 | 00 | 江苏省 | 南通市 | 海安县 | 海安曲塘镇污水处理有限公司 | 污水处理厂 | 4620¦污水处理及其再生利用 | 水环境 | 2019-06-10 | 总口 | 国家标准 | 城镇污水处理厂污染物排放标准[国标](GB 18918-2002) | 通用 |  |  |  | 石油类 | 2019-01-15 | 0.04 | mg/L | 3 |  | 是 | 否
2019 | 01 | 15 | 00 | 江苏省 | 南通市 | 海安县 | 海安曲塘镇污水处理有限公司 | 污水处理厂 | 4620¦污水处理及其再生利用 | 水环境 | 2019-06-10 | 总口 | 国家标准 | 城镇污水处理厂污染物排放标准[国标](GB 18918-2002) | 通用 |  |  |  | 动植物油 | 2019-01-15 | 0.02 | mg/L | 3 |  | 是 | 否
2019 | 01 | 15 | 00 | 江苏省 | 南通市 | 海安县 | 海安曲塘镇污水处理有限公司 | 污水处理厂 | 4620¦污水处理及其再生利用 | 水环境 | 2019-06-10 | 原水 | [6 empty] | 总氮（以N计） | 2019-01-15 | 28.0 | mg/L |  |  | 是 | 否
2019 | 01 | 15 | 00 | 江苏省 | 南通市 | 海安县 | 海安曲塘镇污水处理有限公司 | 污水处理厂 | 4620¦污水处理及其再生利用 | 水环境 | 2019-06-10 | 总口 | [6 empty] | 阴离子表面活性剂（LAS） | 2019-01-15 | 0.13 | mg/L | 1 |  | 是 | 否
2019 | 01 | 15 | 00 | 江苏省 | 南通市 | 海安县 | 海安曲塘镇污水处理有限公司 | 污水处理厂 | 4620¦污水处理及其再生利用 | 水环境 | 2019-06-10 | 原水 | [6 empty] | 化学需氧量 | 2019-01-15 | 152 | mg/L |  |  | 是 | 否
2019 | 01 | 15 | 00 | 江苏省 | 南通市 | 海安县 | 海安曲塘镇污水处理有限公司 | 污水处理厂 | 4620¦污水处理及其再生利用 | 水环境 | 2019-06-10 | 总口 | 国家标准 | 城镇污水处理厂污染物排放标准[国标](GB 18918-2002) | 通用 |  |  |  | 粪大肠菌群数 | 2019-01-15 | <200 | 个/L | 10000 |  | 是 | 否
2019 | 01 | 15 | 00 | 江苏省 | 南通市 | 海安县 | 海安曲塘镇污水处理有限公司 | 污水处理厂 | 4620¦污水处理及其再生利用 | 水环境 | 2019-06-10 | 总口 | 国家标准 | 城镇污水处理厂污染物排放标准[国标](GB 18918-2002) | 通用 |  |  |  | 总氮（以N计） | 2019-01-15 | 10.2 | mg/L | 20 |  | 是 | 否
2019 | 01 | 15 | 00 | 江苏省 | 南通市 | 海安县 | 海安曲塘镇污水处理有限公司 | 污水处理厂 | 4620¦污水处理及其再生利用 | 水环境 | 2019-06-10 | 原水 | [6 empty] | 悬浮物 | 2019-01-15 | 82 | mg/L |  |  | 是 | 否
2019 | 01 | 15 | 00 | 江苏省 | 南通市 | 海安县 | 海安曲塘镇污水处理有限公司 | 污水处理厂 | 4620¦污水处理及其再生利用 | 水环境 | 2019-06-10 | 总口 | 国家标准 | 城镇污水处理厂污染物排放标准[国标](GB 18918-2002) | 通用 |  |  | 14.8 | 氨氮（NH3-N） | 2019-01-15 | 1.85 | mg/L | 8;15 |  | 是 | 否
2019 | 01 | 15 | 00 | 江苏省 | 南通市 | 海安县 | 海安曲塘镇污水处理有限公司 | 污水处理厂 | 4620¦污水处理及其再生利用 | 水环境 | 2019-06-10 | 原水 | [6 empty] | 氨氮（NH3-N） | 2019-01-15 | 25.8 | mg/L |  |  | 是 | 否
2019 | 01 | 15 | 00 | 江苏省 | 南通市 | 海安县 | 海安曲塘镇污水处理有限公司 | 污水处理厂 | 4620¦污水处理及其再生利用 | 水环境 | 2019-06-10 | 总口 | 国家标准 | 城镇污水处理厂污染物排放标准[国标](GB 18918-2002) | 2006年1月1日后建设 |  |  |  | 总磷（以P计） | 2019-01-15 | 0.15 | mg/L | 1 |  | 是 | 否
2019 | 01 | 15 | 00 | 江苏省 | 南通市 | 海安县 | 海安曲塘镇污水处理有限公司 | 污水处理厂 | 4620¦污水处理及其再生利用 | 水环境 | 2019-06-10 | 总口 | 国家标准 | 城镇污水处理厂污染物排放标准[国标](GB 18918-2002) | （表2）部分一类污染物最高允许排放浓度（日均值） |  |  |  | 总砷 | 2019-01-15 | 0.0019 | mg/L | 0.1 |  | 是 | 否
2019 | 01 | 15 | 00 | 江苏省 | 南通市 | 海安县 | 海安曲塘镇污水处理有限公司 | 污水处理厂 | 4620¦污水处理及其再生利用 | 水环境 | 2019-06-10 | 总口 | 国家标准 | 城镇污水处理厂污染物排放标准[国标](GB 18918-2002) | 通用 |  |  |  | 悬浮物 | 2019-01-15 | 9 | mg/L | 20 |  | 是 | 否
2019 | 01 | 15 | 00 | 江苏省 | 南通市 | 海安县 | 海安曲塘镇污水处理有限公司 | 污水处理厂 | 4620¦污水处理及其再生利用 | 水环境 | 2019-06-10 | 总口 | 国家标准 | 城镇污水处理厂污染物排放标准[国标](GB 18918-2002) | （表2）部分一类污染物最高允许排放浓度（日均值） |  |  |  | 总汞 | 2019-01-15 | <0.00004 | mg/L | 0.001 |  | 是 | 否
2019 | 01 | 15 | 00 | 江苏省 | 南通市 | 海安县 | 海安曲塘镇污水处理有限公司 | 污水处理厂 | 4620¦污水处理及其再生利用 | 水环境 | 2019-06-10 | 总口 | 国家标准 | 城镇污水处理厂污染物排放标准[国标](GB 18918-2002) | （表2）部分一类污染物最高允许排放浓度（日均值） |  |  |  | 总铅 | 2019-01-15 | <0.01 | mg/L | 0.1 |  | 是 | 否
2019 | 01 | 15 | 00 | 江苏省 | 南通市 | 海安县 | 海安曲塘镇污水处理有限公司 | 污水处理厂 | 4620¦污水处理及其再生利用 | 水环境 | 2019-06-10 | 总口 | 国家标准 | 城镇污水处理厂污染物排放标准[国标](GB 18918-2002) | （表2）部分一类污染物最高允许排放浓度（日均值） |  |  |  | 总铬 | 2019-01-15 | <0.004 | mg/L | 0.1 |  | 是 | 否
2019 | 01 | 15 | 00 | 江苏省 | 南通市 | 海安县 | 海安曲塘镇污水处理有限公司 | 污水处理厂 | 4620¦污水处理及其再生利用 | 水环境 | 2019-06-10 | 总口 | 国家标准 | 城镇污水处理厂污染物排放标准[国标](GB 18918-2002) | 通用 |  |  |  | 五日生化需氧量 | 2019-01-15 | 5.1 | mg/L | 20 |  | 是 | 否
2019 | 01 | 14 | 00 | 江苏省 | 南通市 | 海安县 | 江苏联发环保新能源有限公司 | 工业企业 | 4411¦火力发电 | 水环境,大气环境 | 2019-06-10 | 原水 | [6 empty] | 总氮（以N计） | 2019-01-14 | 42.0 | mg/L |  |  | 是 | 否
2019 | 01 | 14 | 00 | 江苏省 | 南通市 | 海安县 | 江苏联发环保新能源有限公司 | 工业企业 | 4411¦火力发电 | 水环境,大气环境 | 2019-06-10 | 原水 | [6 empty] | 化学需氧量 | 2019-01-14 | 969 | mg/L |  |  | 是 | 否
2019 | 01 | 14 | 00 | 江苏省 | 南通市 | 海安县 | 江苏联发环保新能源有限公司 | 工业企业 | 4411¦火力发电 | 水环境,大气环境 | 2019-06-10 | 原水 | [5 empty] | 30.8 | 氨氮（NH3-N） | 2019-01-14 | 23.9 | mg/L |  |  | 是 | 否
2019 | 01 | 14 | 00 | 江苏省 | 南通市 | 海安县 | 江苏联发环保新能源有限公司 | 工业企业 | 4411¦火力发电 | 水环境,大气环境 | 2019-06-10 | 总口 | 国家标准 | 城镇污水处理厂污染物排放标准[国标](GB 18918-2002) | 通用 |  |  |  | 六价铬 | 2019-01-14 | <0.004 | mg/L | 0.05 |  | 是 | 否
2019 | 01 | 14 | 00 | 江苏省 | 南通市 | 海安县 | 江苏联发环保新能源有限公司 | 工业企业 | 4411¦火力发电 | 水环境,大气环境 | 2019-06-10 | 原水 | [6 empty] | 总磷（以P计） | 2019-01-14 | 4.48 | mg/L |  |  | 是 | 否
2019 | 01 | 14 | 00 | 江苏省 | 南通市 | 海安县 | 江苏联发环保新能源有限公司 | 工业企业 | 4411¦火力发电 | 水环境,大气环境 | 2019-06-10 | 总口 | 国家标准 | 城镇污水处理厂污染物排放标准[国标](GB 18918-2002) | （表3）选择控制项目最高允许排放浓度（日均值） |  |  |  | 硫化物 | 2019-01-14 | 0.066 | mg/L | 1.0 |  | 是 | 否
2019 | 01 | 14 | 00 | 江苏省 | 南通市 | 海安县 | 江苏联发环保新能源有限公司 | 工业企业 | 4411¦火力发电 | 水环境,大气环境 | 2019-06-10 | 总口 | 国家标准 | 城镇污水处理厂污染物排放标准[国标](GB 18918-2002) | （表3）选择控制项目最高允许排放浓度（日均值） |  |  |  | 苯胺类 | 2019-01-14 | 0.06 | mg/L | 0.5 |  | 是 | 否
2019 | 01 | 14 | 00 | 江苏省 | 南通市 | 海安县 | 江苏联发环保新能源有限公司 | 工业企业 | 4411¦火力发电 | 水环境,大气环境 | 2019-06-10 | 总口 | 国家标准 | 城镇污水处理厂污染物排放标准[国标](GB 18918-2002) | 通用 |  |  |  | 化学需氧量 | 2019-01-14 | 32 | mg/L | 50 |  | 是 | 否
2019 | 01 | 14 | 00 | 江苏省 | 南通市 | 海安县 | 江苏联发环保新能源有限公司 | 工业企业 | 4411¦火力发电 | 水环境,大气环境 | 2019-06-10 | 总口 | 国家标准 | 城镇污水处理厂污染物排放标准[国标](GB 18918-2002) | 通用 |  |  |  | 悬浮物 | 2019-01-14 | 10 | mg/L | 10 |  | 是 | 否
2019 | 01 | 14 | 00 | 江苏省 | 南通市 | 海安县 | 江苏联发环保新能源有限公司 | 工业企业 | 4411¦火力发电 | 水环境,大气环境 | 2019-06-10 | 总口 | 国家标准 | 城镇污水处理厂污染物排放标准[国标](GB 18918-2002) | 通用 |  |  |  | 氨氮（NH3-N） | 2019-01-14 | 2.11 | mg/L | 5;8 |  | 是 | 否
2019 | 01 | 14 | 00 | 江苏省 | 南通市 | 海安县 | 江苏联发环保新能源有限公司 | 工业企业 | 4411¦火力发电 | 水环境,大气环境 | 2019-06-10 | 原水 | [6 empty] | 悬浮物 | 2019-01-14 | 112 | mg/L |  |  | 是 | 否
2019 | 01 | 14 | 00 | 江苏省 | 南通市 | 海安县 | 江苏联发环保新能源有限公司 | 工业企业 | 4411¦火力发电 | 水环境,大气环境 | 2019-06-10 | 总口 | 国家标准 | 城镇污水处理厂污染物排放标准[国标](GB 18918-2002) | 通用 |  |  |  | pH值 | 2019-01-14 | 8.14 | 无量纲 | 9 | 6 | 是 | 否
2019 | 01 | 14 | 00 | 江苏省 | 南通市 | 海安县 | 江苏联发环保新能源有限公司 | 工业企业 | 4411¦火力发电 | 水环境,大气环境 | 2019-06-10 | 总口 | 国家标准 | 城镇污水处理厂污染物排放标准[国标](GB 18918-2002) | 通用 |  |  |  | 色度 | 2019-01-14 | 24 | 倍 | 30 |  | 是 | 否
2019 | 01 | 14 | 00 | 江苏省 | 南通市 | 海安县 | 江苏联发环保新能源有限公司 | 工业企业 | 4411¦火力发电 | 水环境,大气环境 | 2019-06-10 | 总口 | 国家标准 | 城镇污水处理厂污染物排放标准[国标](GB 18918-2002) | 通用 |  |  |  | 总氮（以N计） | 2019-01-14 | 11.0 | mg/L | 15 |  | 是 | 否
2019 | 01 | 14 | 00 | 江苏省 | 南通市 | 海安县 | 江苏联发环保新能源有限公司 | 工业企业 | 4411¦火力发电 | 水环境,大气环境 | 2019-06-10 | 总口 | 国家标准 | 城镇污水处理厂污染物排放标准[国标](GB 18918-2002) | 2006年1月1日后建设 |  |  |  | 总磷（以P计） | 2019-01-14 | 0.11 | mg/L | 0.5 |  | 是 | 否
2019 | 01 | 14 | 00 | 江苏省 | 南通市 | 海安县 | 江苏联发环保新能源有限公司 | 工业企业 | 4411¦火力发电 | 水环境,大气环境 | 2019-06-10 | 原水 | [6 empty] | 色度 | 2019-01-14 | 320 | 倍 |  |  | 是 | 否
2019 | 01 | 14 | 00 | 江苏省 | 南通市 | 海安县 | 江苏联发环保新能源有限公司 | 工业企业 | 4411¦火力发电 | 水环境,大气环境 | 2019-06-10 | 原水 | [6 empty] | pH值 | 2019-01-14 | 10.09 | mg/L |  |  | 是 | 否
2019 | 01 | 14 | 00 | 江苏省 | 南通市 | 海安县 | 江苏联发环保新能源有限公司 | 工业企业 | 4411¦火力发电 | 水环境,大气环境 | 2019-06-10 | 原水 | [6 empty] | 五日生化需氧量 | 2019-01-14 | 295 | mg/L |  |  | 是 | 否
2019 | 01 | 14 | 00 | 江苏省 | 南通市 | 海安县 | 江苏联发环保新能源有限公司 | 工业企业 | 4411¦火力发电 | 水环境,大气环境 | 2019-06-10 | 总口 | 国家标准 | 城镇污水处理厂污染物排放标准[国标](GB 18918-2002) | 通用 |  |  |  | 五日生化需氧量 | 2019-01-14 | 5.6 | mg/L | 10 |  | 是 | 否
2019 | 01 | 15 | 00 | 江苏省 | 南通市 | 海安县 | 鹰泰水务海安有限公司 | 污水处理厂 | 4620¦污水处理及其再生利用 | 水环境 | 2019-06-10 | 原水 | [6 empty] | 总磷（以P计） | 2019-01-15 | 1.25 | mg/L |  |  | 是 | 否
2019 | 01 | 15 | 00 | 江苏省 | 南通市 | 海安县 | 鹰泰水务海安有限公司 | 污水处理厂 | 4620¦污水处理及其再生利用 | 水环境 | 2019-06-10 | 总口 | [6 empty] | 化学需氧量 | 2019-01-15 | 38 | mg/L | 80 |  | 是 | 否
2019 | 01 | 15 | 00 | 江苏省 | 南通市 | 海安县 | 鹰泰水务海安有限公司 | 污水处理厂 | 4620¦污水处理及其再生利用 | 水环境 | 2019-06-10 | 总口 | [6 empty] | 磷酸盐（以P计） | 2019-01-15 | 0.08 | mg/L | 0.5 |  | 是 | 否
2019 | 01 | 15 | 00 | 江苏省 | 南通市 | 海安县 | 鹰泰水务海安有限公司 | 污水处理厂 | 4620¦污水处理及其再生利用 | 水环境 | 2019-06-10 | 总口 | 地方标准 | 化学工业主要水污染物排放标准(DB32／939-2006) | 一级 |  |  |  | 色度 | 2019-01-15 | 28 | 倍 | 50 |  | 是 | 否
2019 | 01 | 15 | 00 | 江苏省 | 南通市 | 海安县 | 鹰泰水务海安有限公司 | 污水处理厂 | 4620¦污水处理及其再生利用 | 水环境 | 2019-06-10 | 原水 | [6 empty] | 五日生化需氧量 | 2019-01-15 | 62.8 | mg/L |  |  | 是 | 否
2019 | 01 | 15 | 00 | 江苏省 | 南通市 | 海安县 | 鹰泰水务海安有限公司 | 污水处理厂 | 4620¦污水处理及其再生利用 | 水环境 | 2019-06-10 | 原水 | [6 empty] | 化学需氧量 | 2019-01-15 | 340 | mg/L |  |  | 是 | 否
2019 | 01 | 15 | 00 | 江苏省 | 南通市 | 海安县 | 鹰泰水务海安有限公司 | 污水处理厂 | 4620¦污水处理及其再生利用 | 水环境 | 2019-06-10 | 总口 | [6 empty] | 悬浮物 | 2019-01-15 | 18 | mg/L | 70 |  | 是 | 否
2019 | 01 | 15 | 00 | 江苏省 | 南通市 | 海安县 | 鹰泰水务海安有限公司 | 污水处理厂 | 4620¦污水处理及其再生利用 | 水环境 | 2019-06-10 | 总口 | 地方标准 | 化学工业主要水污染物排放标准(DB32／939-2006) | 其他排污单位 |  |  |  | 硫化物 | 2019-01-15 | 0.064 | mg/L | 1.0 |  | 是 | 否
2019 | 01 | 15 | 00 | 江苏省 | 南通市 | 海安县 | 鹰泰水务海安有限公司 | 污水处理厂 | 4620¦污水处理及其再生利用 | 水环境 | 2019-06-10 | 总口 | [6 empty] | pH值 | 2019-01-15 | 7.99 | 无量纲 | 9 | 6 | 是 | 否
2019 | 01 | 15 | 00 | 江苏省 | 南通市 | 海安县 | 鹰泰水务海安有限公司 | 污水处理厂 | 4620¦污水处理及其再生利用 | 水环境 | 2019-06-10 | 总口 | 地方标准 | 化学工业主要水污染物排放标准(DB32／939-2006) | 其他排污单位 |  |  |  | 总氰化物 | 2019-01-15 | <0.004 | mg/L | 0.5 |  | 是 | 否
2019 | 01 | 15 | 00 | 江苏省 | 南通市 | 海安县 | 鹰泰水务海安有限公司 | 污水处理厂 | 4620¦污水处理及其再生利用 | 水环境 | 2019-06-10 | 原水 | [6 empty] | 色度 | 2019-01-15 | 320 | mg/L |  |  | 是 | 否
2019 | 01 | 15 | 00 | 江苏省 | 南通市 | 海安县 | 鹰泰水务海安有限公司 | 污水处理厂 | 4620¦污水处理及其再生利用 | 水环境 | 2019-06-10 | 总口 | [6 empty] | 五日化学需氧量 | 2019-01-15 | 7.8 | mg/L | 20 |  | 是 | 否
2019 | 01 | 15 | 00 | 江苏省 | 南通市 | 海安县 | 鹰泰水务海安有限公司 | 污水处理厂 | 4620¦污水处理及其再生利用 | 水环境 | 2019-06-10 | 总口 | 地方标准 | 化学工业主要水污染物排放标准(DB32／939-2006) | 其他排污单位 |  |  |  | 挥发酚 | 2019-01-15 | 0.25 | mg/L | 0.5 |  | 是 | 否
2019 | 01 | 15 | 00 | 江苏省 | 南通市 | 海安县 | 鹰泰水务海安有限公司 | 污水处理厂 | 4620¦污水处理及其再生利用 | 水环境 | 2019-06-10 | 原水 | [6 empty] | 氨氮（NH3-N） | 2019-01-15 | 8.19 | mg/L |  |  | 是 | 否
2019 | 01 | 15 | 00 | 江苏省 | 南通市 | 海安县 | 鹰泰水务海安有限公司 | 污水处理厂 | 4620¦污水处理及其再生利用 | 水环境 | 2019-06-10 | 原水 | [6 empty] | 悬浮物 | 2019-01-15 | 93 | mg/L |  |  | 是 | 否
2019 | 01 | 15 | 00 | 江苏省 | 南通市 | 海安县 | 鹰泰水务海安有限公司 | 污水处理厂 | 4620¦污水处理及其再生利用 | 水环境 | 2019-06-10 | 原水 | [6 empty] | pH值 | 2019-01-15 | 8.67 | mg/L |  |  | 是 | 否
2019 | 01 | 15 | 00 | 江苏省 | 南通市 | 海安县 | 鹰泰水务海安有限公司 | 污水处理厂 | 4620¦污水处理及其再生利用 | 水环境 | 2019-06-10 | 总口 | [6 empty] | 氨氮（NH3-N） | 2019-01-15 | 1.26 | mg/L | 15 |  | 是 | 否
2019 | 01 | 15 | 00 | 江苏省 | 南通市 | 海安县 | 鹰泰水务海安有限公司 | 污水处理厂 | 4620¦污水处理及其再生利用 | 水环境 | 2019-06-10 | 总口 | 地方标准 | 化学工业主要水污染物排放标准(DB32／939-2006) | 一级 |  |  |  | 氟化物 | 2019-01-15 | 0.69 | mg/L | 10 |  | 是 | 否

## 气
监督性监测废气排放数据
监测年 | 监测月 | 监测日 | 监测时 | 省 | 市 | 县 | 企业名称 | 企业类别 | 行业类别 | 名录类别 | 报送日期 | 监测点名称 | 排放标准类型 | 排放标准名称 | 标准条目 | 废气生产负荷 | 废气流量 | 废气温度 | 废气湿度 | 废气含氧量 | 废气流速 | 监测项目名称 | 项目监测日期 | 废气实测结果 | 废气折算结果 | 取值单位 | 排放上限 | 排放下限 | 是否有评价限值 | 是否超标 | 超标倍数
2019 | 01 | 07 | 00 | 江苏省 | 南通市 | 海安县 | 海安华新热电有限公司 | 工业企业 | 4412¦热电联产 | 水环境,大气环境 | 2019-06-10 | 2#炉排气筒 | 国家标准 | 火电厂大气污染物排放标准(GB13223-2011) | 燃煤锅炉 | 97 | 104386 | 54.7 | 11 | 6.3 | 12.8 | 烟尘 | 2019-01-07 | <20 | <20 | mg/m3 | 20 |  | 是 | 否
2019 | 01 | 07 | 00 | 江苏省 | 南通市 | 海安县 | 海安华新热电有限公司 | 工业企业 | 4412¦热电联产 | 水环境,大气环境 | 2019-06-10 | 2#炉排气筒 | 国家标准 | 火电厂大气污染物排放标准(GB13223-2011) | 燃煤锅炉 | 97 | 104386 | 54.7 | 11 | 6.3 | 12.8 | 二氧化硫 | 2019-01-07 | 9 | 9 | mg/m3 | 50 |  | 是 | 否
2019 | 01 | 07 | 00 | 江苏省 | 南通市 | 海安县 | 海安华新热电有限公司 | 工业企业 | 4412¦热电联产 | 水环境,大气环境 | 2019-06-10 | 2#炉排气筒 | 国家标准 | 火电厂大气污染物排放标准(GB13223-2011) | 燃煤锅炉 | 97 | 104386 | 54.7 | 11 | 6.3 | 12.8 | 氮氧化物 | 2019-01-07 | 46 | 47 | mg/m3 | 100 |  | 是 | 否
2019 | 01 | 07 | 00 | 江苏省 | 南通市 | 海安县 | 海安华新热电有限公司 | 工业企业 | 4412¦热电联产 | 水环境,大气环境 | 2019-06-10 | 1#炉排气筒 | 国家标准 | 火电厂大气污染物排放标准(GB13223-2011) | 燃煤锅炉 | 97 | 128387 | 52.4 | 15.6 | 8.2 | 16.5 | 氮氧化物 | 2019-01-07 | 30 | 35 | mg/m3 | 100 |  | 是 | 否
2019 | 01 | 07 | 00 | 江苏省 | 南通市 | 海安县 | 海安华新热电有限公司 | 工业企业 | 4412¦热电联产 | 水环境,大气环境 | 2019-06-10 | 1#炉排气筒 | 国家标准 | 火电厂大气污染物排放标准(GB13223-2011) | 燃煤锅炉，以油、气体为燃料的锅炉或燃汽轮机组 | 97 | 128387 | 52.4 | 15.6 | 8.2 | 16.5 | 林格曼黑度 | 2019-01-07 | 0 | 0 | 级 | 1 |  | 是 | 否
2019 | 01 | 07 | 00 | 江苏省 | 南通市 | 海安县 | 海安华新热电有限公司 | 工业企业 | 4412¦热电联产 | 水环境,大气环境 | 2019-06-10 | 1#炉排气筒 | 国家标准 | 火电厂大气污染物排放标准(GB13223-2011) | 燃煤锅炉 | 97 | 128387 | 52.4 | 15.6 | 8.2 | 16.5 | 二氧化硫 | 2019-01-07 | 5 | 5 | mg/m3 | 50 |  | 是 | 否
2019 | 01 | 07 | 00 | 江苏省 | 南通市 | 海安县 | 海安华新热电有限公司 | 工业企业 | 4412¦热电联产 | 水环境,大气环境 | 2019-06-10 | 2#炉排气筒 | 国家标准 | 火电厂大气污染物排放标准(GB13223-2011) | 燃煤锅炉，以油、气体为燃料的锅炉或燃汽轮机组 | 97 | 104386 | 54.7 | 11 | 6.3 | 12.8 | 林格曼黑度 | 2019-01-07 | 0 | 0 | 级 | 1 |  | 是 | 否
2019 | 01 | 07 | 00 | 江苏省 | 南通市 | 海安县 | 海安华新热电有限公司 | 工业企业 | 4412¦热电联产 | 水环境,大气环境 | 2019-06-10 | 1#炉排气筒 | 国家标准 | 火电厂大气污染物排放标准(GB13223-2011) | 燃煤锅炉 | 97 | 128387 | 52.4 | 15.6 | 8.2 | 16.5 | 烟尘 | 2019-01-07 | <20 | <20 | mg/m3 | 20 |  | 是 | 否
2019 | 01 | 03 | 00 | 江苏省 | 南通市 | 海安县 | 江苏联发环保新能源有限公司 | 工业企业 | 4411¦火力发电 | 水环境,大气环境 | 2019-06-10 | 总排气筒 | 国家标准 | 火电厂大气污染物排放标准(GB13223-2011) | 燃煤锅炉 | 80 | 442329 | 43.5 | 6.6 | 8.2 | 5 | 氮氧化物 | 2019-01-03 | 21 | 25 | mg/m3 | 100 |  | 是 | 否
2019 | 01 | 03 | 00 | 江苏省 | 南通市 | 海安县 | 江苏联发环保新能源有限公司 | 工业企业 | 4411¦火力发电 | 水环境,大气环境 | 2019-06-10 | 总排气筒 | 国家标准 | 火电厂大气污染物排放标准(GB13223-2011) | 燃煤锅炉 | 80 | 442329 | 43.5 | 6.6 | 8.2 | 5 | 烟尘 | 2019-01-03 | <20 | <20 | mg/m3 | 20 |  | 是 | 否
2019 | 01 | 03 | 00 | 江苏省 | 南通市 | 海安县 | 江苏联发环保新能源有限公司 | 工业企业 | 4411¦火力发电 | 水环境,大气环境 | 2019-06-10 | 总排气筒 | 国家标准 | 火电厂大气污染物排放标准(GB13223-2011) | 燃煤锅炉，以油、气体为燃料的锅炉或燃汽轮机组 | 442329 | 442329 | 442329 | 442329 | 442329 | 442329 | 林格曼黑度 | 2019-01-03 | 0 | 0 | 级 | 1 |  | 是 | 否
2019 | 01 | 03 | 00 | 江苏省 | 南通市 | 海安县 | 江苏联发环保新能源有限公司 | 工业企业 | 4411¦火力发电 | 水环境,大气环境 | 2019-06-10 | 总排气筒 | 国家标准 | 火电厂大气污染物排放标准(GB13223-2011) | 燃煤锅炉 | 80 | 442329 | 43.5 | 6.6 | 8.2 | 5 | 二氧化硫 | 2019-01-03 | 5 | 6 | mg/m3 | 50 |  | 是 | 否