## 废气
监督性监测废气排放数据
监测年 | 监测月 | 监测日 | 监测时 | 省 | 市 | 县 | 企业名称 | 企业类别 | 行业类别 | 名录类别 | 报送日期 | 监测点名称 | 排放标准类型 | 排放标准名称 | 标准条目 | 废气生产负荷 | 废气流量 | 废气温度 | 废气湿度 | 废气含氧量 | 废气流速 | 监测项目名称 | 项目监测日期 | 废气实测结果 | 废气折算结果 | 取值单位 | 排放上限 | 排放下限 | 是否有评价限值 | 是否超标 | 超标倍数
2021 | 06 | 16 | 00 | 江苏省 | 南通市 | 海安县 | 海安海燕电器有限公司 | 工业企业 | 2613¦无机盐制造 | 水环境 | 2021-07-12 | 排气筒出口采样口 | 国家标准 | 锅炉大气污染物排放标准(GB13271-2014) | （表2）新建锅炉大气污染物排放浓度限值（2014年7月1日起新建锅炉）,烟囱或烟道,燃油锅炉 |  | 4321 | 140.7 | 8 | 6.2 | 15.8 | 颗粒物 | 2021-06-16 | <20 | <20 | mg/m3 | 30 |  | 是 | 否
2021 | 06 | 16 | 00 | 江苏省 | 南通市 | 海安县 | 海安海燕电器有限公司 | 工业企业 | 2613¦无机盐制造 | 水环境 | 2021-07-12 | 排气筒出口采样口 | 国家标准 | 锅炉大气污染物排放标准(GB13271-2014) | （表3）大气污染物特别排放限值,烟囱或烟道,燃油锅炉 |  | 4321 | 140.7 | 8 | 6.2 | 15.8 | 二氧化硫 | 2021-06-16 | <3 | <3 | mg/m3 | 100 |  | 是 | 否
2021 | 06 | 16 | 00 | 江苏省 | 南通市 | 海安县 | 海安海燕电器有限公司 | 工业企业 | 2613¦无机盐制造 | 水环境 | 2021-07-12 | 排气筒出口采样口 | 国家标准 | 锅炉大气污染物排放标准(GB13271-2014) | （表2）新建锅炉大气污染物排放浓度限值（2014年7月1日起新建锅炉）,烟囱或烟道,燃气锅炉 |  | 4321 | 140.7 | 8 | 6.2 | 15.8 | 氮氧化物 | 2021-06-16 | 99 | 99 | mg/m3 | 200 |  | 是 | 否
2021 | 03 | 18 | 00 | 江苏省 | 南通市 | 海安县 | 海安华新热电有限公司 | 工业企业 | 4412¦热电联产 | 水环境,大气环境 | 2021-06-22 | 2#炉排气筒(DA001) | 国家标准 | 火电厂大气污染物排放标准(GB13223-2011) | （表2）大气污染物特别排放限值,烟囱或烟道,燃煤锅炉 |  | 183177 | 57.8 | 16.4 | 9.7 | 17.6 | 二氧化硫 | 2021-03-18 | 0 | 0 | mg/m3 | 50 |  | 是 | 否
2021 | 03 | 18 | 00 | 江苏省 | 南通市 | 海安县 | 海安华新热电有限公司 | 工业企业 | 4412¦热电联产 | 水环境,大气环境 | 2021-06-22 | 2#炉排气筒(DA001) | 国家标准 | 火电厂大气污染物排放标准(GB13223-2011) | （表2）大气污染物特别排放限值,烟囱或烟道,燃煤锅炉 |  | 183177 | 57.8 | 16.4 | 9.7 | 17.6 | 烟尘 | 2021-03-18 | <20 | <20 | mg/m3 | 20 |  | 是 | 否
2021 | 03 | 18 | 00 | 江苏省 | 南通市 | 海安县 | 海安华新热电有限公司 | 工业企业 | 4412¦热电联产 | 水环境,大气环境 | 2021-06-22 | 2#炉排气筒(DA001) | 国家标准 | 火电厂大气污染物排放标准(GB13223-2011) | （表2）大气污染物特别排放限值,烟囱排放口,燃煤锅炉，以油、气体为燃料的锅炉或燃汽轮机组 |  | 183177 | 57.8 | 16.4 | 9.7 | 17.6 | 林格曼黑度 | 2021-03-18 | 0 | 0 | 级 | 1 |  | 是 | 否
2021 | 03 | 18 | 00 | 江苏省 | 南通市 | 海安县 | 海安华新热电有限公司 | 工业企业 | 4412¦热电联产 | 水环境,大气环境 | 2021-06-22 | 2#炉排气筒(DA001) | 国家标准 | 火电厂大气污染物排放标准(GB13223-2011) | （表2）大气污染物特别排放限值,烟囱或烟道,燃煤锅炉 |  | 183177 | 57.8 | 16.4 | 9.7 | 17.6 | 氮氧化物 | 2021-03-18 | 7 | 9 | mg/m3 | 100 |  | 是 | 否
2021 | 07 | 12 | 00 | 江苏省 | 南通市 | 海安县 | 海安金通新材料科技有限公司 | 工业企业 | 2239¦其他纸制品制造 | 水环境 | 2021-08-04 | 排气筒出口采样口 | 国家标准 | 锅炉大气污染物排放标准(GB13271-2014) | （表2）新建锅炉大气污染物排放浓度限值（2014年7月1日起新建锅炉）,烟囱或烟道,燃气锅炉 |  |  | 95 | 6.4 | 19.5 | 7.2 | 氮氧化物 | 2021-07-12 | 8 | 8 | mg/m3 | 200 |  | 是 | 否
2021 | 07 | 12 | 00 | 江苏省 | 南通市 | 海安县 | 海安金通新材料科技有限公司 | 工业企业 | 2239¦其他纸制品制造 | 水环境 | 2021-08-04 | 排气筒出口采样口 | 国家标准 | 锅炉大气污染物排放标准(GB13271-2014) | （表2）新建锅炉大气污染物排放浓度限值（2014年7月1日起新建锅炉）,烟囱或烟道,燃气锅炉 |  |  | 95 | 6.4 | 19.5 | 7.2 | 颗粒物 | 2021-07-12 | <1.0 | <1.0 | mg/m3 | 20 |  | 是 | 否
2021 | 07 | 12 | 00 | 江苏省 | 南通市 | 海安县 | 海安金通新材料科技有限公司 | 工业企业 | 2239¦其他纸制品制造 | 水环境 | 2021-08-04 | 排气筒出口采样口 | 国家标准 | 大气污染物综合排放标准(GB16297-1996) | （表2）新污染源大气污染物排放限值（1997年1月1日起）,最高允许排放浓度,使用溶剂汽油或其他混合烃类物质,排气筒15m,二级,10 |  |  | 95 | 6.4 | 19.5 | 7.2 | 非甲烷总烃 | 2021-07-12 | 0.39 | 0.39 | mg/m3 | 120 |  | 是 | 否
2021 | 07 | 12 | 00 | 江苏省 | 南通市 | 海安县 | 海安金通新材料科技有限公司 | 工业企业 | 2239¦其他纸制品制造 | 水环境 | 2021-08-04 | 排气筒出口采样口 | 国家标准 | 锅炉大气污染物排放标准(GB13271-2014) | （表3）大气污染物特别排放限值,烟囱或烟道,燃气锅炉 |  |  | 95 | 6.4 | 19.5 | 7.2 | 二氧化硫 | 2021-07-12 | <3 | <3 | mg/m3 | 50 |  | 是 | 否
2021 | 03 | 03 | 00 | 江苏省 | 南通市 | 海安县 | 海安理昂生物质发电有限公司 | 工业企业 | 4417¦生物质能发电 | 水环境 | 2021-06-22 | 排气筒出口 | 国家标准 | 火电厂大气污染物排放标准(GB13223-2011) | （表2）大气污染物特别排放限值,烟囱或烟道,以气体为燃料的锅炉或燃气轮机组,燃气轮机组 | 75 | 149437 | 135.5 | 8.4 | 7.7 | 2.5 | 氮氧化物 | 2021-03-03 | 5 | 5 | mg/m3 | 50 |  | 是 | 否
2021 | 03 | 17 | 00 | 江苏省 | 南通市 | 海安县 | 海安天楹环保能源有限公司 | 工业企业 | 4417-1¦生物质能发电-生活垃圾焚烧发电 | 水环境,大气环境 | 2021-06-18 | 焚烧炉 | 国家标准 | 生活垃圾焚烧污染控制标准(GB18485-2014) | （表4）生活垃圾焚烧排放烟气中污染物限值,1小时均值 |  |  | 154 | 20.6 |  | 13 | 颗粒物 | 2021-03-17 | 6.4 | 6.4 | mg/m3 | 30 |  | 是 | 否
2021 | 03 | 17 | 00 | 江苏省 | 南通市 | 海安县 | 海安天楹环保能源有限公司 | 工业企业 | 4417-1¦生物质能发电-生活垃圾焚烧发电 | 水环境,大气环境 | 2021-06-18 | 焚烧炉 | 国家标准 | 大气污染物综合排放标准(GB16297-1996) | （表1）现有污染源大气污染物排放限值（1997年1月1日1前）,最高允许排放浓度,硫、二氧化硫、硫酸和其它含硫化合物生产,排气筒70m,一级,47 |  |  | 154 | 20.6 |  | 13 | 二氧化硫 | 2021-03-17 | 0 | 0 | mg/m3 | 100 |  | 是 | 否
2021 | 03 | 17 | 00 | 江苏省 | 南通市 | 海安县 | 海安天楹环保能源有限公司 | 工业企业 | 4417-1¦生物质能发电-生活垃圾焚烧发电 | 水环境,大气环境 | 2021-06-18 | 焚烧炉 | 国家标准 | 生活垃圾焚烧污染控制标准(GB18485-2014) | （表4）生活垃圾焚烧排放烟气中污染物限值,1小时均值 |  |  | 154 | 20.6 |  | 13 | 氯化氢 | 2021-03-17 | 0.82 | 0.82 | mg/m3 | 60 |  | 是 | 否
2021 | 03 | 17 | 00 | 江苏省 | 南通市 | 海安县 | 海安天楹环保能源有限公司 | 工业企业 | 4417-1¦生物质能发电-生活垃圾焚烧发电 | 水环境,大气环境 | 2021-06-18 | 焚烧炉 | 国家标准 | 生活垃圾焚烧污染控制标准(GB18485-2014) | （表2）新建生活垃圾焚烧排放烟气中一氧化碳浓度限值,1小时均值 |  |  | 154 | 20.6 |  | 13 | 一氧化碳 | 2021-03-17 | 0 | 0 | mg/m3 | 100 |  | 是 | 否
2021 | 03 | 17 | 00 | 江苏省 | 南通市 | 海安县 | 海安天楹环保能源有限公司 | 工业企业 | 4417-1¦生物质能发电-生活垃圾焚烧发电 | 水环境,大气环境 | 2021-06-18 | 焚烧炉 | 国家标准 | 生活垃圾焚烧污染控制标准(GB18485-2014) | （表4）生活垃圾焚烧排放烟气中污染物限值,24小时均值 |  |  | 154 | 20.6 |  | 13 | 氮氧化物 | 2021-03-17 | 171 | 171 | mg/m3 | 300 |  | 是 | 否
2021 | 06 | 25 | 00 | 江苏省 | 南通市 | 海安县 | 海安天楹环保能源有限公司 | 工业企业 | 4417-1¦生物质能发电-生活垃圾焚烧发电 | 水环境,大气环境 | 2021-07-16 | 焚烧炉 | 国家标准 | 生活垃圾焚烧污染控制标准(GB18485-2014) | （表4）生活垃圾焚烧排放烟气中污染物限值,1小时均值 |  | 46200 | 137 | 19.4 | 9.4 | 12.5 | 氯化氢 | 2021-06-25 | 0 | 0 | mg/m3 | 60 |  | 是 | 否
2021 | 06 | 25 | 00 | 江苏省 | 南通市 | 海安县 | 海安天楹环保能源有限公司 | 工业企业 | 4417-1¦生物质能发电-生活垃圾焚烧发电 | 水环境,大气环境 | 2021-07-16 | 焚烧炉 | 国家标准 | 生活垃圾焚烧污染控制标准(GB18485-2014) | （表4）生活垃圾焚烧排放烟气中污染物限值,1小时均值 |  | 46200 | 137 | 19.4 | 9.4 | 12.5 | 颗粒物 | 2021-06-25 | 3.3 | 3.3 | mg/m3 | 30 |  | 是 | 否
2021 | 06 | 25 | 00 | 江苏省 | 南通市 | 海安县 | 海安天楹环保能源有限公司 | 工业企业 | 4417-1¦生物质能发电-生活垃圾焚烧发电 | 水环境,大气环境 | 2021-07-16 | 焚烧炉 | 国家标准 | 生活垃圾焚烧污染控制标准(GB18485-2014) | （表4）生活垃圾焚烧排放烟气中污染物限值,测定均值 |  | 46203 | 139 | 19.4 | 8.4 | 12.6 | 汞及其化合物 | 2021-06-25 | 0 | 0 | mg/m3 | 0.05 |  | 是 | 否
2021 | 06 | 25 | 00 | 江苏省 | 南通市 | 海安县 | 海安天楹环保能源有限公司 | 工业企业 | 4417-1¦生物质能发电-生活垃圾焚烧发电 | 水环境,大气环境 | 2021-07-16 | 焚烧炉 | 国家标准 | 生活垃圾焚烧污染控制标准(GB18485-2014) | （表4）生活垃圾焚烧排放烟气中污染物限值,测定均值 |  | 46203 | 139 | 19.4 | 8.4 | 12.6 | 镉、铊及其化合物（以Cd +Tl计） | 2021-06-25 | 0.0000573 | 0.0000573 | mg/m3 | 0.1 |  | 是 | 否
2021 | 06 | 25 | 00 | 江苏省 | 南通市 | 海安县 | 海安天楹环保能源有限公司 | 工业企业 | 4417-1¦生物质能发电-生活垃圾焚烧发电 | 水环境,大气环境 | 2021-07-16 | 焚烧炉 | 国家标准 | 大气污染物综合排放标准(GB16297-1996) | （表1）现有污染源大气污染物排放限值（1997年1月1日1前）,最高允许排放浓度,硫、二氧化硫、硫酸和其它含硫化合物生产,排气筒70m,一级,47 |  | 46200 | 137 | 19.4 | 9.4 | 12.5 | 二氧化硫 | 2021-06-25 | 3 | 3 | mg/m3 | 100 |  | 是 | 否
2021 | 06 | 25 | 00 | 江苏省 | 南通市 | 海安县 | 海安天楹环保能源有限公司 | 工业企业 | 4417-1¦生物质能发电-生活垃圾焚烧发电 | 水环境,大气环境 | 2021-07-16 | 焚烧炉 | 国家标准 | 生活垃圾焚烧污染控制标准(GB18485-2014) | （表4）生活垃圾焚烧排放烟气中污染物限值,测定均值 |  | 46203 | 139 | 19.4 | 8.4 | 12.6 | 锑，砷，铅，铬，钴，铜，锰，镍及其化合物（以Sb+As+Pb+Cr+Co+Cu+Mn+Ni计） | 2021-06-25 | 0.00488 | 0.00488 | mg/m3 | 1 |  | 是 | 否
2021 | 06 | 25 | 00 | 江苏省 | 南通市 | 海安县 | 海安天楹环保能源有限公司 | 工业企业 | 4417-1¦生物质能发电-生活垃圾焚烧发电 | 水环境,大气环境 | 2021-07-16 | 焚烧炉 | 国家标准 | 生活垃圾焚烧污染控制标准(GB18485-2014) | （表2）新建生活垃圾焚烧排放烟气中一氧化碳浓度限值,1小时均值 |  | 46200 | 137 | 19.4 | 9.4 | 12.5 | 一氧化碳 | 2021-06-25 | 4 | 4 | mg/m3 | 100 |  | 是 | 否
2021 | 06 | 25 | 00 | 江苏省 | 南通市 | 海安县 | 海安天楹环保能源有限公司 | 工业企业 | 4417-1¦生物质能发电-生活垃圾焚烧发电 | 水环境,大气环境 | 2021-07-16 | 焚烧炉 | 国家标准 | 生活垃圾焚烧污染控制标准(GB18485-2014) | （表4）生活垃圾焚烧排放烟气中污染物限值,24小时均值 |  | 46200 | 137 | 19.4 | 9.4 | 12.5 | 氮氧化物 | 2021-06-25 | 88 | 88 | mg/m3 | 300 |  | 是 | 否
2021 | 06 | 25 | 00 | 江苏省 | 南通市 | 海安县 | 海安天楹环保能源有限公司 | 工业企业 | 4417-1¦生物质能发电-生活垃圾焚烧发电 | 水环境,大气环境 | 2021-07-16 | 焚烧炉 | 国家标准 | 生活垃圾焚烧污染控制标准(GB18485-2014) | （表4）生活垃圾焚烧排放烟气中污染物限值,测定均值 |  | 80451 | 134.3 | 19.5 | 7 | 11.6 | 二噁英类 | 2021-06-25 | 0.0049 | 0.0049 | ng-TEQ/m3 | 0.1 |  | 是 | 否
2021 | 05 | 25 | 00 | 江苏省 | 南通市 | 海安县 | 海安旺奭新型墙材有限公司 | 工业企业 | 3031¦粘土砖瓦及建筑砌块制造 | 水环境 | 2021-06-18 | 废气排放口 | 国家标准 | 砖瓦工业大气污染物排放标准(GB29620-2013) | （表1、表2）现有和新建企业大气污染物排放浓度限值,原料燃烧破碎及制备成型 |  | 55614 | 39.8 | 4.6 | 18.9 | 5.9 | 颗粒物 | 2021-05-25 | <20 | <20 | mg/m3 | 30 |  | 是 | 否
2021 | 05 | 25 | 00 | 江苏省 | 南通市 | 海安县 | 海安旺奭新型墙材有限公司 | 工业企业 | 3031¦粘土砖瓦及建筑砌块制造 | 水环境 | 2021-06-18 | 废气排放口 | 国家标准 | 砖瓦工业大气污染物排放标准(GB29620-2013) | （表3）现有和新建企业边界大气污染浓度限值 |  | 55614 | 39.8 | 4.6 | 18.9 | 5.9 | 二氧化硫 | 2021-05-25 | 0 | 0 | mg/m3 | 150 |  | 是 | 否
2021 | 05 | 25 | 00 | 江苏省 | 南通市 | 海安县 | 海安旺奭新型墙材有限公司 | 工业企业 | 3031¦粘土砖瓦及建筑砌块制造 | 水环境 | 2021-06-18 | 废气排放口 | 国家标准 | 砖瓦工业大气污染物排放标准(GB29620-2013) | （表3）现有和新建企业边界大气污染浓度限值 |  | 55068 | 38.8 | 4.7 | 18.9 | 5.9 | 氟化物 | 2021-05-25 | 0.52 | 0.52 | mg/m3 | 3 |  | 是 | 否
2021 | 05 | 25 | 00 | 江苏省 | 南通市 | 海安县 | 海安旺奭新型墙材有限公司 | 工业企业 | 3031¦粘土砖瓦及建筑砌块制造 | 水环境 | 2021-06-18 | 废气排放口 | 国家标准 | 砖瓦工业大气污染物排放标准(GB29620-2013) | （表1、表2）现有和新建企业大气污染物排放浓度限值,人工干燥及焙烧 |  | 55614 | 39.8 | 4.6 | 18.9 | 5.9 | 氮氧化物 | 2021-05-25 | 7 | 7 | mg/m3 | 200 |  | 是 | 否
2021 | 05 | 12 | 00 | 江苏省 | 南通市 | 海安县 | 海安县东方特种建材有限公司 | 工业企业 | 3011¦水泥制造 | 水环境 | 2021-06-18 | 排气筒出口采样口 | 国家标准 | 水泥工业大气污染物排放标准(GB4915-2013) | （表3）大气污染物无组织排放限值 |  |  | 34.5 | 2.2 |  | 16.4 | 颗粒物 | 2021-05-12 | 3.9 | 3.9 | mg/m3 | 10 |  | 是 | 否
2021 | 05 | 19 | 00 | 江苏省 | 南通市 | 海安县 | 海安县东方特种建材有限公司 | 工业企业 | 3011¦水泥制造 | 水环境 | 2021-06-18 | 排气筒出口采样口 | 国家标准 | 水泥工业大气污染物排放标准(GB4915-2013) | （表3）大气污染物无组织排放限值 |  |  | 24.4 | 2 |  | 12.2 | 颗粒物 | 2021-05-19 | <1.0 | <1.0 | mg/m3 | 10 |  | 是 | 否
2021 | 05 | 17 | 00 | 江苏省 | 南通市 | 海安县 | 海安县龙城化工有限公司 | 工业企业 | 2614¦有机化学原料制造 | 水环境,大气环境 | 2021-06-17 | 排气筒出口采样口 | 国家标准 | 石油化学工业污染物排放标准(GB31571-2015) | （表6）废气中有机特征污染物及排放限值 |  |  | 24.8 | 2.3 |  | 6.3 | 乙腈 | 2021-05-17 | <0.4 | <0.4 | mg/m3 | 30 |  | 是 | 否
2021 | 05 | 17 | 00 | 江苏省 | 南通市 | 海安县 | 海安县龙城化工有限公司 | 工业企业 | 2614¦有机化学原料制造 | 水环境,大气环境 | 2021-06-17 | 排气筒出口采样口 | 国家标准 | 石油化学工业污染物排放标准(GB31571-2015) | （表6）废气中有机特征污染物及排放限值 |  |  | 21.9 | 2.3 |  | 6.2 | 氯甲烷 | 2021-05-17 | 0.285 | 0.285 | mg/m3 | 20 |  | 是 | 否
2021 | 05 | 24 | 00 | 江苏省 | 南通市 | 海安县 | 海安县荣盛铝业有限公司 | 工业企业 | 324¦有色金属合金制造 | 水环境 | 2021-06-21 | 排气筒出口采样口 | 国家标准 | 再生铜、铝、铅、锌工业污染物排放标准(GB31574-2015) | （表4）大气污染物特别排放限值,车间或生产设施排气筒,再生铝 |  | 59439 | 41.7 | 3.5 | 20.6 | 11.2 | 氯化氢 | 2021-05-24 | 0 | 0 | mg/m3 | 30 |  | 是 | 否
2021 | 05 | 24 | 00 | 江苏省 | 南通市 | 海安县 | 海安县荣盛铝业有限公司 | 工业企业 | 324¦有色金属合金制造 | 水环境 | 2021-06-21 | 排气筒出口采样口 | 国家标准 | 再生铜、铝、铅、锌工业污染物排放标准(GB31574-2015) | （表4）大气污染物特别排放限值,车间或生产设施排气筒,所有 |  | 59439 | 41.7 | 3.5 | 20.6 | 11.2 | 氮氧化物 | 2021-05-24 | 0 | 0 | mg/m3 | 100 |  | 是 | 否
2021 | 05 | 24 | 00 | 江苏省 | 南通市 | 海安县 | 海安县荣盛铝业有限公司 | 工业企业 | 324¦有色金属合金制造 | 水环境 | 2021-06-21 | 排气筒出口采样口 | 国家标准 | 再生铜、铝、铅、锌工业污染物排放标准(GB31574-2015) | （表4）大气污染物特别排放限值,车间或生产设施排气筒,所有 |  | 59439 | 41.7 | 3.5 | 20.6 | 11.2 | 颗粒物 | 2021-05-24 | 1.2 | 1.2 | mg/m3 | 10 |  | 是 | 否
2021 | 05 | 24 | 00 | 江苏省 | 南通市 | 海安县 | 海安县荣盛铝业有限公司 | 工业企业 | 324¦有色金属合金制造 | 水环境 | 2021-06-21 | 排气筒出口采样口 | 国家标准 | 再生铜、铝、铅、锌工业污染物排放标准(GB31574-2015) | （表4）大气污染物特别排放限值,车间或生产设施排气筒,所有 |  | 59439 | 41.7 | 3.5 | 20.6 | 11.2 | 二氧化硫 | 2021-05-24 | 30 | 30 | mg/m3 | 100 |  | 是 | 否
2021 | 05 | 19 | 00 | 江苏省 | 南通市 | 海安县 | 江苏道康亚克力新型高分子材料有限公司 | 工业企业 | 2651¦初级形态塑料及合成树脂制造 | 水环境 | 2021-06-18 | 排气筒出口采样口 | 国家标准 | 合成树脂工业污染物排放标准(GB31572-2015) | （表5）大气污染物特别排放限值,焚烧类有机废气排放口,有机硅树脂 |  |  | 34.8 | 8.9 |  | 5.2 | 颗粒物 | 2021-05-19 | 0 | 0 | mg/m3 | 20 |  | 是 | 否
2021 | 05 | 19 | 00 | 江苏省 | 南通市 | 海安县 | 江苏道康亚克力新型高分子材料有限公司 | 工业企业 | 2651¦初级形态塑料及合成树脂制造 | 水环境 | 2021-06-18 | 排气筒出口采样口 | 国家标准 | 合成树脂工业污染物排放标准(GB31572-2015) | （表6）焚烧设施SO2、NOx和二噁英类排放限值,特别排放限值 |  |  | 34.9 | 8.9 |  | 5.5 | 二氧化硫 | 2021-05-19 | 0 | 00 | mg/m3 | 50 |  | 是 | 否
2021 | 05 | 19 | 00 | 江苏省 | 南通市 | 海安县 | 江苏道康亚克力新型高分子材料有限公司 | 工业企业 | 2651¦初级形态塑料及合成树脂制造 | 水环境 | 2021-06-18 | 排气筒出口采样口 | 国家标准 | 合成树脂工业污染物排放标准(GB31572-2015) | （表6）焚烧设施SO2、NOx和二噁英类排放限值,特别排放限值 |  |  | 34.9 | 8.9 |  | 5.5 | 氮氧化物 | 2021-05-19 | 16 | 16 | mg/m3 | 100 |  | 是 | 否
2021 | 05 | 19 | 00 | 江苏省 | 南通市 | 海安县 | 江苏道康亚克力新型高分子材料有限公司 | 工业企业 | 2651¦初级形态塑料及合成树脂制造 | 水环境 | 2021-06-18 | 排气筒出口采样口 | 国家标准 | 合成树脂工业污染物排放标准(GB31572-2015) | （表5）大气污染物特别排放限值,焚烧类有机废气排放口,有机硅树脂 |  |  | 34.7 | 9.1 |  | 5.2 | 非甲烷总烃 | 2021-05-19 | 39.4 | 39.4 | mg/m3 | 60 |  | 是 | 否
2021 | 05 | 20 | 00 | 江苏省 | 南通市 | 海安县 | 江苏福莱欧工业制带有限公司 | 工业企业 | 2925¦塑料人造革、合成革制造 | 水环境,大气环境 | 2021-06-17 | 排气筒出口采样口 | 国家标准 | 合成革与人造革工业污染物排放标准(GB21902-2008) | （表4）现有企业大气污染物排放限值,聚氯酯湿法工艺 |  |  | 57.5 | 1.7 |  | 3.4 | VOCs | 2021-05-20 | 0.630 | 0.630 | mg/m3 | 150 |  | 是 | 否
2021 | 05 | 20 | 00 | 江苏省 | 南通市 | 海安县 | 江苏福莱欧工业制带有限公司 | 工业企业 | 2925¦塑料人造革、合成革制造 | 水环境,大气环境 | 2021-06-17 | 排气筒出口采样口 | 国家标准 | 合成革与人造革工业污染物排放标准(GB21902-2008) | （表4）现有企业大气污染物排放限值,聚氯酯湿法工艺 |  |  | 31.8 | 1.8 |  | 15.2 | VOCs | 2021-05-20 | 0.735 | 0.735 | mg/m3 | 50 |  | 是 | 否
2021 | 05 | 17 | 00 | 江苏省 | 南通市 | 海安县 | 江苏华洋尼龙有限公司 | 工业企业 | 2821¦锦纶纤维制造 | 水环境 | 2021-06-18 | 排气筒出口采样口 | 国家标准 | 大气污染物综合排放标准(GB16297-1996) | （表1）现有污染源大气污染物排放限值（1997年1月1日1前）,最高允许排放浓度,通用,排气筒20m,三级,30 |  |  | 53.3 | 6.8 |  | 7.1 | 非甲烷总烃 | 2021-05-17 | 0.28 | 0.28 | mg/m3 | 60 |  | 是 | 否
2021 | 05 | 17 | 00 | 江苏省 | 南通市 | 海安县 | 江苏华洋尼龙有限公司 | 工业企业 | 2821¦锦纶纤维制造 | 水环境 | 2021-06-18 | 排气筒出口采样口 | 国家标准 | 大气污染物综合排放标准(GB16297-1996) | （表1）现有污染源大气污染物排放限值（1997年1月1日1前）,最高允许排放浓度,碳黑尘、染料尘,排气筒20m,三级,1.5 |  |  | 53.3 | 6.8 |  | 7.1 | 颗粒物 | 2021-05-17 | <20 | <20 | mg/m3 | 20 |  | 是 | 否
2021 | 06 | 04 | 00 | 江苏省 | 南通市 | 海安县 | 江苏金达纸业有限公司 | 工业企业 | 2221¦机制纸及纸板制造 | 水环境 | 2021-06-28 | 排气筒出口采样口 | 国家标准 | 恶臭污染物排放标准(GB14554-93) | （表2）恶臭污染物排放标准值,排气筒高度15m | [6 empty] | 氨 | 2021-06-04 | 0.0106 | 0.0106 | kg/h | 4.9 |  | 是 | 否
2021 | 06 | 12 | 00 | 江苏省 | 南通市 | 海安县 | 江苏四新界面剂科技有限公司 | 工业企业 | 2661¦化学试剂和助剂制造 | 水环境 | 2021-07-12 | 排气筒出口采样口 | 地方标准 | 化学工业挥发性有机物排放标准(DB32/3151—2016) | 挥发性有机物及臭气浓度排放限值,最高允许排放浓度 |  | 6364 | 32 | 3.7 |  | 10.5 | 非甲烷总烃 | 2021-06-12 | 0.70 | 0.70 | mg/m3 | 80 |  | 是 | 否
2021 | 03 | 16 | 00 | 江苏省 | 南通市 | 海安县 | 南通德大化工有限公司 | 工业企业 | 2661¦化学试剂和助剂制造 | 水环境,大气环境 | 2021-06-18 | 废气排口 | 国家标准 | 大气污染物综合排放标准(GB16297-1996) | （表2）新污染源大气污染物排放限值（1997年1月1日起）,无组织排放监控浓度限值,通用 |  |  | 14.4 | 1.4 |  | 10.5 | 非甲烷总烃 | 2021-03-16 | 0.0256 | 0.0256 | kg/h | 7.2 |  | 是 | 否
2021 | 03 | 16 | 00 | 江苏省 | 南通市 | 海安县 | 南通德大化工有限公司 | 工业企业 | 2661¦化学试剂和助剂制造 | 水环境,大气环境 | 2021-06-18 | 废气排口 | 国家标准 | 大气污染物综合排放标准(GB16297-1996) | （表2）新污染源大气污染物排放限值（1997年1月1日起）,无组织排放监控浓度限值,通用 |  |  | 14.4 | 1.4 |  | 10.5 | 非甲烷总烃 | 2021-03-16 | 1.86 | 1.86 | mg/m3 | 80 |  | 是 | 否
2021 | 06 | 07 | 00 | 江苏省 | 南通市 | 海安县 | 南通海阳新材料科技有限公司 | 工业企业 | 3831¦电线、电缆制造 | 水环境 | 2021-06-23 | 排气筒出口采样口 | 国家标准 | 大气污染物综合排放标准(GB16297-1996) | （表2）新污染源大气污染物排放限值（1997年1月1日起）,最高允许排放浓度,通用 |  | 6485 | 151.8 | 6.2 |  | 3.6 | 二甲苯 | 2021-06-07 | <0.01 | <0.01 | mg/m3 | 70 |  | 是 | 否
2021 | 06 | 07 | 00 | 江苏省 | 南通市 | 海安县 | 南通海阳新材料科技有限公司 | 工业企业 | 3831¦电线、电缆制造 | 水环境 | 2021-06-23 | 排气筒出口采样口 | 国家标准 | 大气污染物综合排放标准(GB16297-1996) | （表2）新污染源大气污染物排放限值（1997年1月1日起）,最高允许排放浓度,通用 |  | 8033 | 133.3 | 4 |  | 5.8 | 二甲苯 | 2021-06-07 | <0.01 | <0.01 | mg/m3 | 70 |  | 是 | 否
2021 | 06 | 07 | 00 | 江苏省 | 南通市 | 海安县 | 南通海阳新材料科技有限公司 | 工业企业 | 3831¦电线、电缆制造 | 水环境 | 2021-07-12 | 排气筒出口采样口 | 国家标准 | 大气污染物综合排放标准(GB16297-1996) | （表2）新污染源大气污染物排放限值（1997年1月1日起）,最高允许排放浓度,通用,排气筒15m,二级,0.1 |  | 6514 | 153.5 | 6.2 |  | 3.6 | 酚类 | 2021-06-07 | 0.360 | 0.360 | mg/m3 | 100 |  | 是 | 否
2021 | 06 | 07 | 00 | 江苏省 | 南通市 | 海安县 | 南通海阳新材料科技有限公司 | 工业企业 | 3831¦电线、电缆制造 | 水环境 | 2021-07-12 | 排气筒出口采样口 | 国家标准 | 大气污染物综合排放标准(GB16297-1996) | （表2）新污染源大气污染物排放限值（1997年1月1日起）,最高允许排放浓度,通用,排气筒15m,二级,0.1 |  | 8485 | 136.4 | 4 |  | 6.2 | 酚类 | 2021-06-07 | 7.39 | 7.39 | mg/m3 | 100 |  | 是 | 否
2021 | 06 | 16 | 00 | 江苏省 | 南通市 | 海安县 | 南通家惠油脂发展有限公司 | 工业企业 | 1331¦食用植物油加工 | 水环境 | 2021-07-12 | 排气筒出口采样口 | 地方标准 | 《工业企业挥发性有机物排放控制标准》(DB12/524-2014) | 表2（烘干）,表2（其他） |  | 91 | 31.3 | 2.3 |  | 7.6 | 挥发性有机物 | 2021-06-16 | 0.397 | 0.397 | mg/m3 | 80 |  | 是 | 否
2021 | 05 | 21 | 00 | 江苏省 | 南通市 | 海安县 | 南通联荣建材有限公司 | 工业企业 | 3011¦水泥制造 | 水环境 | 2021-06-18 | 排气筒出口采样口 | 国家标准 | 水泥工业大气污染物排放标准(GB4915-2013) | （表2）大气污染物特别排放限值,散装水泥中转站及水泥制品生产,水泥仓及其他通风生产设备 |  | 35803 | 38.5 | 3.1 |  | 10.4 | 颗粒物 | 2021-05-21 | 1.7 | 1.7 | mg/m3 | 10 |  | 是 | 否
2021 | 05 | 21 | 00 | 江苏省 | 南通市 | 海安县 | 南通联荣建材有限公司 | 工业企业 | 3011¦水泥制造 | 水环境 | 2021-06-18 | 排气筒出口采样口 | 国家标准 | 水泥工业大气污染物排放标准(GB4915-2013) | （表3）大气污染物无组织排放限值 |  | 13663 | 29.6 | 2.2 |  | 13 | 颗粒物 | 2021-05-21 | 2.9 | 2.9 | mg/m3 | 10 |  | 是 | 否
2021 | 05 | 21 | 00 | 江苏省 | 南通市 | 海安县 | 南通联荣建材有限公司 | 工业企业 | 3011¦水泥制造 | 水环境 | 2021-06-18 | 排气筒出口采样口 | 国家标准 | 水泥工业大气污染物排放标准(GB4915-2013) | （表3）大气污染物无组织排放限值 |  | 6310 | 33.1 | 2.5 |  | 28.5 | 颗粒物 | 2021-05-21 | 7.6 | 7.6 | mg/m3 | 10 |  | 是 | 否
2021 | 05 | 21 | 00 | 江苏省 | 南通市 | 海安县 | 南通联荣建材有限公司 | 工业企业 | 3011¦水泥制造 | 水环境 | 2021-06-18 | 排气筒出口采样口 | 国家标准 | 水泥工业大气污染物排放标准(GB4915-2013) | （表3）大气污染物无组织排放限值 |  | 23272 | 28.1 | 2.8 |  | 8.5 | 颗粒物 | 2021-05-21 | <1.0 | <1.0 | mg/m3 | 10 |  | 是 | 否
2021 | 06 | 18 | 00 | 江苏省 | 南通市 | 海安县 | 南通市康桥油脂有限公司 | 工业企业 | 2614¦有机化学原料制造 | 水环境 | 2021-07-12 | 排气筒出口采样口 | 国家标准 | 锅炉大气污染物排放标准(GB13271-2014) | （表3）大气污染物特别排放限值,烟囱或烟道,燃气锅炉 |  | 9346 | 92.4 | 12.6 | 3.6 | 4.2 | 氮氧化物 | 2021-06-18 | 22 | 22 | mg/m3 | 150 |  | 是 | 否
2021 | 06 | 18 | 00 | 江苏省 | 南通市 | 海安县 | 南通市康桥油脂有限公司 | 工业企业 | 2614¦有机化学原料制造 | 水环境 | 2021-07-12 | 排气筒出口采样口 | 国家标准 | 锅炉大气污染物排放标准(GB13271-2014) | （表2）新建锅炉大气污染物排放浓度限值（2014年7月1日起新建锅炉）,烟囱排放口,燃气锅炉 |  | 2555 | 73 | 10.8 | 3.5 | 3.6 | 林格曼黑度 | 2021-06-18 | <1 | <1 | 级 | 1 |  | 是 | 否
2021 | 06 | 18 | 00 | 江苏省 | 南通市 | 海安县 | 南通市康桥油脂有限公司 | 工业企业 | 2614¦有机化学原料制造 | 水环境 | 2021-07-12 | 排气筒出口采样口 | 地方标准 | 化学工业挥发性有机物排放标准(DB32/3151—2016) | 挥发性有机物及臭气浓度排放限值,最高允许排放浓度 |  | 4433 | 22 | 3.2 |  | 7 | 非甲烷总烃 | 2021-06-18 | 19.4 | 19.4 | mg/m3 | 80 |  | 是 | 否
2021 | 06 | 18 | 00 | 江苏省 | 南通市 | 海安县 | 南通市康桥油脂有限公司 | 工业企业 | 2614¦有机化学原料制造 | 水环境 | 2021-07-12 | 排气筒出口采样口 | 国家标准 | 恶臭污染物排放标准(GB14554-93) | （表2）恶臭污染物排放标准值,排气筒高度25m |  | 4542 | 23 | 3.2 |  | 7.2 | 臭气浓度 | 2021-06-18 | 1737 | 1737 | 无量纲 | 6000 |  | 是 | 否
2021 | 06 | 18 | 00 | 江苏省 | 南通市 | 海安县 | 南通市康桥油脂有限公司 | 工业企业 | 2614¦有机化学原料制造 | 水环境 | 2021-07-12 | 排气筒出口采样口 | 国家标准 | 锅炉大气污染物排放标准(GB13271-2014) | （表3）大气污染物特别排放限值,烟囱或烟道,燃气锅炉 |  | 9346 | 92.4 | 12.6 | 3.6 | 4.2 | 颗粒物 | 2021-06-18 | <20 | <20 | mg/m3 | 20 |  | 是 | 否
2021 | 06 | 18 | 00 | 江苏省 | 南通市 | 海安县 | 南通市康桥油脂有限公司 | 工业企业 | 2614¦有机化学原料制造 | 水环境 | 2021-07-12 | 排气筒出口采样口 | 国家标准 | 锅炉大气污染物排放标准(GB13271-2014) | （表2）新建锅炉大气污染物排放浓度限值（2014年7月1日起新建锅炉）,烟囱排放口,燃气锅炉 |  | 9346 | 92.4 | 12.6 | 3.6 | 4.2 | 林格曼黑度 | 2021-06-18 | <1 | <1 | 级 | 1 |  | 是 | 否
2021 | 06 | 18 | 00 | 江苏省 | 南通市 | 海安县 | 南通市康桥油脂有限公司 | 工业企业 | 2614¦有机化学原料制造 | 水环境 | 2021-07-12 | 排气筒出口采样口 | 国家标准 | 锅炉大气污染物排放标准(GB13271-2014) | （表3）大气污染物特别排放限值,烟囱或烟道,燃气锅炉 |  | 2555 | 73 | 10.8 | 3.5 | 3.6 | 二氧化硫 | 2021-06-18 | <3 | <3 | mg/m3 | 50 |  | 是 | 否
2021 | 06 | 18 | 00 | 江苏省 | 南通市 | 海安县 | 南通市康桥油脂有限公司 | 工业企业 | 2614¦有机化学原料制造 | 水环境 | 2021-07-12 | 排气筒出口采样口 | 国家标准 | 锅炉大气污染物排放标准(GB13271-2014) | （表3）大气污染物特别排放限值,烟囱或烟道,燃气锅炉 |  | 2555 | 73 | 10.8 | 3.5 | 3.6 | 氮氧化物 | 2021-06-18 | 15 | 15 | mg/m3 | 150 |  | 是 | 否
2021 | 06 | 18 | 00 | 江苏省 | 南通市 | 海安县 | 南通市康桥油脂有限公司 | 工业企业 | 2614¦有机化学原料制造 | 水环境 | 2021-07-12 | 排气筒出口采样口 | 国家标准 | 锅炉大气污染物排放标准(GB13271-2014) | （表2）新建锅炉大气污染物排放浓度限值（2014年7月1日起新建锅炉）,烟囱或烟道,燃气锅炉 |  | 2555 | 73 | 10.8 | 3.5 | 3.6 | 颗粒物 | 2021-06-18 | <20 | <20 | mg/m3 | 20 |  | 是 | 否
2021 | 06 | 18 | 00 | 江苏省 | 南通市 | 海安县 | 南通市康桥油脂有限公司 | 工业企业 | 2614¦有机化学原料制造 | 水环境 | 2021-07-12 | 排气筒出口采样口 | 国家标准 | 锅炉大气污染物排放标准(GB13271-2014) | （表3）大气污染物特别排放限值,烟囱或烟道,燃气锅炉 |  | 9346 | 92.4 | 12.6 | 3.6 | 4.2 | 二氧化硫 | 2021-06-18 | <3 | <3 | mg/m3 | 50 |  | 是 | 否
2021 | 06 | 08 | 00 | 江苏省 | 南通市 | 海安县 | 南通市通润汽车零部件有限公司 | 工业企业 | 3431¦轻小型起重设备制造 | 水环境 | 2021-07-12 | 排气筒出口采样口 | 国家标准 | 大气污染物综合排放标准(GB16297-1996) | （表2）新污染源大气污染物排放限值（1997年1月1日起）,最高允许排放浓度,硝酸使用和其他,排气筒15m,二级,0.77 |  | 33834 | 32.7 | 3.2 |  | 9.6 | 氮氧化物 | 2021-06-08 | <3 | <3 | mg/m3 | 240 |  | 是 | 否
2021 | 06 | 08 | 00 | 江苏省 | 南通市 | 海安县 | 南通市通润汽车零部件有限公司 | 工业企业 | 3431¦轻小型起重设备制造 | 水环境 | 2021-07-12 | 排气筒出口采样口 | 国家标准 | 大气污染物综合排放标准(GB16297-1996) | （表2）新污染源大气污染物排放限值（1997年1月1日起）,最高允许排放浓度,硫、二氧化硫、硫酸和其他含硫化合物使用,排气筒15m,三级,3.5 |  | 3329 | 312.9 | 6 |  | 10.8 | 二氧化硫 | 2021-06-08 | <3 | <3 | mg/m3 | 550 |  | 是 | 否
2021 | 06 | 08 | 00 | 江苏省 | 南通市 | 海安县 | 南通市通润汽车零部件有限公司 | 工业企业 | 3431¦轻小型起重设备制造 | 水环境 | 2021-07-12 | 排气筒出口采样口 | 地方标准 | 表面涂装（汽车制造业）挥发性有机物排放标准(DB32/2862—2016) | 排气筒VOCs排放限值,其他车型 |  | 3329 | 312.9 | 6 |  | 10.8 | 总挥发性有机物 | 2021-06-08 | 0.367 | 0.367 | mg/m3 | 60 |  | 是 | 否
2021 | 06 | 08 | 00 | 江苏省 | 南通市 | 海安县 | 南通市通润汽车零部件有限公司 | 工业企业 | 3431¦轻小型起重设备制造 | 水环境 | 2021-07-12 | 排气筒出口采样口 | 地方标准 | 表面涂装（汽车制造业）挥发性有机物排放标准(DB32/2862—2016) | 排气筒VOCs排放限值 |  | 33834 | 32.7 | 3.2 |  | 9.6 | 甲苯 | 2021-06-08 | 0.008 | 0.008 | mg/m3 | 3 |  | 是 | 否
2021 | 06 | 08 | 00 | 江苏省 | 南通市 | 海安县 | 南通市通润汽车零部件有限公司 | 工业企业 | 3431¦轻小型起重设备制造 | 水环境 | 2021-07-12 | 排气筒出口采样口 | 地方标准 | 表面涂装（汽车制造业）挥发性有机物排放标准(DB32/2862—2016) | 排气筒VOCs排放限值,其他车型 |  | 33834 | 32.7 | 3.2 |  | 9.6 | 总挥发性有机物 | 2021-06-08 | 0.279 | 0.279 | mg/m3 | 60 |  | 是 | 否
2021 | 06 | 08 | 00 | 江苏省 | 南通市 | 海安县 | 南通市通润汽车零部件有限公司 | 工业企业 | 3431¦轻小型起重设备制造 | 水环境 | 2021-07-12 | 排气筒出口采样口 | 地方标准 | 表面涂装（汽车制造业）挥发性有机物排放标准(DB32/2862—2016) | 排气筒VOCs排放限值 |  | 33834 | 32.7 | 3.2 |  | 9.6 | 二甲苯（总量） | 2021-06-08 | 0.0913 | 0.0913 | mg/m3 | 12 |  | 是 | 否
2021 | 06 | 08 | 00 | 江苏省 | 南通市 | 海安县 | 南通市通润汽车零部件有限公司 | 工业企业 | 3431¦轻小型起重设备制造 | 水环境 | 2021-07-12 | 排气筒出口采样口 | 国家标准 | 大气污染物综合排放标准(GB16297-1996) | （表2）新污染源大气污染物排放限值（1997年1月1日起）,最高允许排放浓度,通用,排气筒15m,三级,0.39 |  | 13027 | 31 | 2.9 |  | 14.7 | 氯化氢 | 2021-06-08 | 6.07 | 6.07 | mg/m3 | 100 |  | 是 | 否
2021 | 06 | 08 | 00 | 江苏省 | 南通市 | 海安县 | 南通市通润汽车零部件有限公司 | 工业企业 | 3431¦轻小型起重设备制造 | 水环境 | 2021-07-12 | 排气筒出口采样口 | 国家标准 | 大气污染物综合排放标准(GB16297-1996) | （表2）新污染源大气污染物排放限值（1997年1月1日起）,最高允许排放浓度,硝酸使用和其他,排气筒15m,二级,0.77 |  | 3329 | 312.9 | 6 |  | 10.8 | 氮氧化物 | 2021-06-08 | <3 | <3 | mg/m3 | 240 |  | 是 | 否
2021 | 06 | 08 | 00 | 江苏省 | 南通市 | 海安县 | 南通市通润汽车零部件有限公司 | 工业企业 | 3431¦轻小型起重设备制造 | 水环境 | 2021-07-12 | 排气筒出口采样口 | 国家标准 | 大气污染物综合排放标准(GB16297-1996) | （表2）新污染源大气污染物排放限值（1997年1月1日起）,最高允许排放浓度,硫、二氧化硫、硫酸和其他含硫化合物使用,排气筒60m,三级,83 |  | 33834 | 32.7 | 3.2 |  | 9.6 | 二氧化硫 | 2021-06-08 | <3 | <3 | mg/m3 | 550 |  | 是 | 否
2021 | 06 | 08 | 00 | 江苏省 | 南通市 | 海安县 | 南通市万通钢管有限公司 | 其他企业 | 3311¦金属结构制造 | 水环境 | 2021-06-24 | 排气筒出口采样口 | 国家标准 | 大气污染物综合排放标准(GB16297-1996) | （表2）新污染源大气污染物排放限值（1997年1月1日起）,最高允许排放浓度,通用,排气筒15m,二级,0.008 |  | 5517 | 23 | 3.5 |  | 13.7 | 铬酸雾 | 2021-06-08 | <0.005 | <0.005 | mg/m3 | 0.07 |  | 是 | 否
2021 | 06 | 08 | 00 | 江苏省 | 南通市 | 海安县 | 南通市万通钢管有限公司 | 其他企业 | 3311¦金属结构制造 | 水环境 | 2021-06-24 | 排气筒出口采样口 | 国家标准 | 大气污染物综合排放标准(GB16297-1996) | （表2）新污染源大气污染物排放限值（1997年1月1日起）,最高允许排放浓度,通用,排气筒15m,三级,0.39 |  | 5872 | 35 | 4.2 |  | 9.8 | 氯化氢 | 2021-06-08 | 0.85 | 0.85 | mg/m3 | 100 |  | 是 | 否
2021 | 05 | 25 | 00 | 江苏省 | 南通市 | 海安县 | 南通市泓雨化工有限公司 | 工业企业 | 2662¦专项化学用品制造 | 水环境 | 2021-06-21 | 排气筒出口采样口 | 国家标准 | 大气污染物综合排放标准(GB16297-1996) | （表2）新污染源大气污染物排放限值（1997年1月1日起）,无组织排放监控浓度限值,通用 |  | 5305 | 79.3 | 3.7 |  | 20.6 | 非甲烷总烃 | 2021-05-25 | 0.32 | 0.32 | mg/m3 | 80 |  | 是 | 否
2021 | 05 | 25 | 00 | 江苏省 | 南通市 | 海安县 | 南通市泓雨化工有限公司 | 工业企业 | 2662¦专项化学用品制造 | 水环境 | 2021-06-21 | 排气筒出口采样口 | 国家标准 | 锅炉大气污染物排放标准(GB13271-2014) | （表3）大气污染物特别排放限值,烟囱或烟道,燃煤锅炉 |  | 5064 | 78.8 | 3.8 |  | 19.7 | 颗粒物 | 2021-05-25 | <20 | <20 | mg/m3 | 120 |  | 是 | 否
2021 | 05 | 25 | 00 | 江苏省 | 南通市 | 海安县 | 南通市泓雨化工有限公司 | 工业企业 | 2662¦专项化学用品制造 | 水环境 | 2021-06-21 | 排气筒出口采样口 | 国家标准 | 恶臭污染物排放标准(GB14554-93) | （表2）恶臭污染物排放标准值,排气筒高度25m |  | 5157 | 76.2 | 3.8 |  | 19.9 | 苯乙烯 | 2021-05-25 | 0 | 0 | kg/h | 20 |  | 是 | 否
2021 | 05 | 25 | 00 | 江苏省 | 南通市 | 海安县 | 南通市泓雨化工有限公司 | 工业企业 | 2662¦专项化学用品制造 | 水环境 | 2021-06-21 | 排气筒出口采样口 | 国家标准 | 恶臭污染物排放标准(GB14554-93) | （表2）恶臭污染物排放标准值,排气筒高度15m |  | 5157 | 76.2 | 3.8 |  | 19.9 | 臭气浓度 | 2021-05-25 | 309 | 309 | 无量纲 | 1500 |  | 是 | 否
2021 | 05 | 24 | 00 | 江苏省 | 南通市 | 海安县 | 南通泰怡皮件有限公司 | 工业企业 | 2821¦锦纶纤维制造 | 水环境 | 2021-06-17 | 排气筒出口采样口 | 国家标准 | 大气污染物综合排放标准(GB16297-1996) | （表2）新污染源大气污染物排放限值（1997年1月1日起）,无组织排放监控浓度限值,通用 |  |  | 57.5 | 14.3 |  | 5.5 | 非甲烷总烃 | 2021-05-24 | 18.9 | 18.9 | mg/m3 | 60 |  | 是 | 否
2021 | 05 | 24 | 00 | 江苏省 | 南通市 | 海安县 | 南通泰怡皮件有限公司 | 工业企业 | 2821¦锦纶纤维制造 | 水环境 | 2021-06-17 | 排气筒出口采样口 | 国家标准 | 大气污染物综合排放标准(GB16297-1996) | （表2）新污染源大气污染物排放限值（1997年1月1日起）,最高允许排放浓度,通用 |  |  | 57.5 | 14.3 |  | 5.5 | 颗粒物 | 2021-05-24 | <20 | <20 | mg/m3 | 20 |  | 是 | 否
2021 | 06 | 04 | 00 | 江苏省 | 南通市 | 海安县 | 南通同和印制科技有限公司 | 工业企业 | 3360¦金属表面处理及热处理加工 | 水环境 | 2021-06-24 | 排气筒 出口采样口 | 国家标准 | 电镀污染物排放标准(GB21900-2008) | （表4、表5）现有和新建企业大气污染排放限值,排气筒高度达到高出周围200m半径范围的建筑5m以上的要求 |  | 18473 | 26 | 3.3 |  | 11.6 | 硫酸雾 | 2021-06-04 | 0.43 | 0.43 | mg/m3 | 30 |  | 是 | 否
2021 | 06 | 04 | 00 | 江苏省 | 南通市 | 海安县 | 南通同和印制科技有限公司 | 工业企业 | 3360¦金属表面处理及热处理加工 | 水环境 | 2021-06-24 | 排气筒出口采样口 | 国家标准 | 电镀污染物排放标准(GB21900-2008) | （表4、表5）现有和新建企业大气污染排放限值,排气筒高度达到高出周围200m半径范围的建筑5m以上的要求 |  | 20932 | 24 | 3.2 |  | 9.2 | 硫酸雾 | 2021-06-04 | 0 | 0 | mg/m3 | 30 |  | 是 | 否
2021 | 06 | 07 | 00 | 江苏省 | 南通市 | 海安县 | 南通中益农资有限公司 | 工业企业 | 2624¦复混肥料制造 | 水环境 | 2021-06-23 | 排气筒出口采样口 | 国家标准 | 大气污染物综合排放标准(GB16297-1996) | （表2）新污染源大气污染物排放限值（1997年1月1日起）,最高允许排放浓度,通用 |  | 4476 | 26 | 3.1 |  | 19.7 | 颗粒物 | 2021-06-07 | <20 | <20 | mg/m3 | 120 |  | 是 | 否
2021 | 06 | 07 | 00 | 江苏省 | 南通市 | 海安县 | 南通中益农资有限公司 | 工业企业 | 2624¦复混肥料制造 | 水环境 | 2021-06-23 | 排气筒出口采样口 | [9 empty] | 氨（氨气） | 2021-06-07 | 0.0112 | 0.0112 | kg/h |  |  | 否
2021 | 06 | 07 | 00 | 江苏省 | 南通市 | 海安县 | 南通中益农资有限公司 | 工业企业 | 2624¦复混肥料制造 | 水环境 | 2021-06-23 | 排气筒出口采样口 | 国家标准 | 大气污染物综合排放标准(GB16297-1996) | （表2）新污染源大气污染物排放限值（1997年1月1日起）,无组织排放监控浓度限值,通用 |  | 4476 | 26 | 3.1 |  | 19.7 | 氮氧化物 | 2021-06-07 | <3 | <3 | mg/m3 | 240 |  | 是 | 否
2021 | 06 | 15 | 00 | 江苏省 | 南通市 | 海安县 | 桑达化工（南通）有限公司 | 工业企业 | 2661¦化学试剂和助剂制造 | 水环境,大气环境 | 2021-07-12 | 排气筒出口采样口 | 地方标准 | 化学工业挥发性有机物排放标准(DB32/3151—2016) | 挥发性有机物及臭气浓度排放限值,最高允许排放浓度 |  | 1650 | 42.6 | 3.1 |  | 4.4 | 非甲烷总烃 | 2021-06-15 | 4.57 | 4.57 | mg/m3 | 80 |  | 是 | 否
2021 | 06 | 15 | 00 | 江苏省 | 南通市 | 海安县 | 桑达化工（南通）有限公司 | 工业企业 | 2661¦化学试剂和助剂制造 | 水环境,大气环境 | 2021-07-12 | 排气筒出口采样口 | 国家标准 | 恶臭污染物排放标准(GB14554-93) | （表2）恶臭污染物排放标准值,排气筒高度15m |  | 1650 | 42.6 | 3.1 |  | 4.4 | 臭气浓度 | 2021-06-15 | 977 | 977 | 无量纲 | 2000 |  | 是 | 否
2021 | 06 | 15 | 00 | 江苏省 | 南通市 | 海安县 | 桑达化工（南通）有限公司 | 工业企业 | 2661¦化学试剂和助剂制造 | 水环境,大气环境 | 2021-07-12 | 排气筒出口采样口 | 国家标准 | 大气污染物综合排放标准(GB16297-1996) | （表2）新污染源大气污染物排放限值（1997年1月1日起）,最高允许排放浓度,除碳黑尘、燃料尘、玻璃棉尘、石英粉尘、矿渣棉尘外其他,排气筒15m,二级,3.5 |  | 1650 | 42.6 | 3.1 |  | 4.4 | 颗粒物 | 2021-06-15 | <20 | <20 | mg/m3 | 120 |  | 是 | 否
2021 | 07 | 07 | 00 | 江苏省 | 南通市 | 海安县 | 万洲胶粘制品（江苏）有限公司 | 工业企业 | 2921¦塑料薄膜制造 | 水环境 | 2021-08-04 | 排气筒出口采样口 | 国家标准 | 大气污染物综合排放标准(GB16297-1996) | （表2）新污染源大气污染物排放限值（1997年1月1日起）,最高允许排放浓度,通用,排气筒40m,二级,30 |  |  | 37 | 2.8 |  | 5.9 | 甲苯 | 2021-07-07 | 37.0 | 37.0 | mg/m3 | 40 |  | 是 | 否
2021 | 07 | 07 | 00 | 江苏省 | 南通市 | 海安县 | 万洲胶粘制品（江苏）有限公司 | 工业企业 | 2921¦塑料薄膜制造 | 水环境 | 2021-08-04 | 排气筒出口采样口 | 国家标准 | 锅炉大气污染物排放标准(GB13271-2014) | （表1）在用锅炉大气污染物排放浓度限值,烟囱或烟道,燃气锅炉 |  |  | 78 | 9.1 | 16.4 | 6.6 | 颗粒物 | 2021-07-07 | <20 | <20 | mg/m3 | 30 |  | 是 | 否
2021 | 07 | 07 | 00 | 江苏省 | 南通市 | 海安县 | 万洲胶粘制品（江苏）有限公司 | 工业企业 | 2921¦塑料薄膜制造 | 水环境 | 2021-08-04 | 排气筒出口采样口 | 国家标准 | 大气污染物综合排放标准(GB16297-1996) | （表2）新污染源大气污染物排放限值（1997年1月1日起）,最高允许排放浓度,除碳黑尘、燃料尘、玻璃棉尘、石英粉尘、矿渣棉尘外其他,排气筒15m,二级,3.5 |  |  | 25 | 2.9 |  | 12.7 | 颗粒物 | 2021-07-07 | <20 | <20 | mg/m3 | 120 |  | 是 | 否
2021 | 07 | 07 | 00 | 江苏省 | 南通市 | 海安县 | 万洲胶粘制品（江苏）有限公司 | 工业企业 | 2921¦塑料薄膜制造 | 水环境 | 2021-08-04 | 排气筒出口采样口 | 国家标准 | 大气污染物综合排放标准(GB16297-1996) | （表2）新污染源大气污染物排放限值（1997年1月1日起）,最高允许排放浓度,通用,排气筒15m,二级,0.77 |  |  | 26 | 2.2 |  | 8.7 | 氯乙烯 | 2021-07-07 | <0.08 | <0.08 | mg/m3 | 36 |  | 是 | 否
2021 | 07 | 07 | 00 | 江苏省 | 南通市 | 海安县 | 万洲胶粘制品（江苏）有限公司 | 工业企业 | 2921¦塑料薄膜制造 | 水环境 | 2021-08-04 | 排气筒出口采样口 | 国家标准 | 大气污染物综合排放标准(GB16297-1996) | （表2）新污染源大气污染物排放限值（1997年1月1日起）,最高允许排放浓度,通用,排气筒15m,三级,0.39 |  |  | 26 | 2.2 |  | 8.7 | 氯化氢 | 2021-07-07 | 0.95 | 0.95 | mg/m3 | 100 |  | 是 | 否
2021 | 07 | 07 | 00 | 江苏省 | 南通市 | 海安县 | 万洲胶粘制品（江苏）有限公司 | 工业企业 | 2921¦塑料薄膜制造 | 水环境 | 2021-08-04 | 排气筒出口采样口 | 国家标准 | 锅炉大气污染物排放标准(GB13271-2014) | （表3）大气污染物特别排放限值,烟囱或烟道,燃煤锅炉 |  |  | 78 | 9.1 | 16.4 | 6.6 | 二氧化硫 | 2021-07-07 | <3 | <3 | mg/m3 | 200 |  | 是 | 否
2021 | 07 | 07 | 00 | 江苏省 | 南通市 | 海安县 | 万洲胶粘制品（江苏）有限公司 | 工业企业 | 2921¦塑料薄膜制造 | 水环境 | 2021-08-04 | 排气筒出口采样口 | 国家标准 | 锅炉大气污染物排放标准(GB13271-2014) | （表2）新建锅炉大气污染物排放浓度限值（2014年7月1日起新建锅炉）,烟囱或烟道,燃气锅炉 |  |  | 78 | 9.1 | 16.4 | 6.6 | 氮氧化物 | 2021-07-07 | 38 | 38 | mg/m3 | 200 |  | 是 | 否
2021 | 07 | 07 | 00 | 江苏省 | 南通市 | 海安县 | 万洲胶粘制品（江苏）有限公司 | 工业企业 | 2921¦塑料薄膜制造 | 水环境 | 2021-08-04 | 排气筒出口采样口 | 国家标准 | 大气污染物综合排放标准(GB16297-1996) | （表2）新污染源大气污染物排放限值（1997年1月1日起）,最高允许排放浓度,使用溶剂汽油或其他混合烃类物质,排气筒40m,二级,100 |  |  | 26 | 2.2 |  | 8.7 | 非甲烷总烃 | 2021-07-07 | 1.08 | 1.08 | mg/m3 | 120 |  | 是 | 否

## 废水
监督性监测废水排放数据
监测年 | 监测月 | 监测日 | 监测时 | 省 | 市 | 县 | 企业名称 | 企业类别 | 行业类别 | 名录类别 | 报送日期 | 监测点名称 | 排放标准类型 | 排放标准名称 | 标准条目 | 废水工作负荷 | 废水流量 | 废水水温 | 监测项目 | 项目监测日期 | 排放浓度 | 取值单位 | 排放上限 | 排放下限 | 是否有评价限值 | 是否超标 | 超标倍数
2021 | 06 | 01 | 00 | 江苏省 | 南通市 | 海安县 | 海安春佳金属制品有限公司 | 工业企业 | 3311¦金属结构制造 | 水环境 | 2021-06-21 | 污水排口(DW001) | 国家标准 | 污水排入城镇下水道水质标准(GB/T31962-2015) | 污水排入城镇下水道水质控制项目限值,A级 |  |  |  | 总氮（以N计） | 2021-06-01 | 25.1 | mg/L | 70 |  | 是 | 否
2021 | 06 | 01 | 00 | 江苏省 | 南通市 | 海安县 | 海安春佳金属制品有限公司 | 工业企业 | 3311¦金属结构制造 | 水环境 | 2021-06-21 | 污水排口(DW001) | 国家标准 | 污水排入城镇下水道水质标准(GB/T31962-2015) | 污水排入城镇下水道水质控制项目限值,A级 |  |  |  | 氨氮（NH3-N） | 2021-06-01 | 6.94 | mg/L | 45 |  | 是 | 否
2021 | 06 | 01 | 00 | 江苏省 | 南通市 | 海安县 | 海安春佳金属制品有限公司 | 工业企业 | 3311¦金属结构制造 | 水环境 | 2021-06-21 | 污水排口(DW001) | 国家标准 | 污水排入城镇下水道水质标准(GB/T31962-2015) | 污水排入城镇下水道水质控制项目限值,C级 |  |  |  | pH值 | 2021-06-01 | 7.48 | 无量纲 | 9 | 6 | 是 | 否
2021 | 06 | 01 | 00 | 江苏省 | 南通市 | 海安县 | 海安春佳金属制品有限公司 | 工业企业 | 3311¦金属结构制造 | 水环境 | 2021-06-21 | 污水排口(DW001) | 国家标准 | 污水排入城镇下水道水质标准(GB/T31962-2015) | 污水排入城镇下水道水质控制项目限值,A级 |  |  |  | 悬浮物 | 2021-06-01 | 9 | mg/L | 400 |  | 是 | 否
2021 | 06 | 01 | 00 | 江苏省 | 南通市 | 海安县 | 海安春佳金属制品有限公司 | 工业企业 | 3311¦金属结构制造 | 水环境 | 2021-06-21 | 污水排口(DW001) | 国家标准 | 污水排入城镇下水道水质标准(GB/T31962-2015) | 污水排入城镇下水道水质控制项目限值,B级 |  |  |  | 总锌 | 2021-06-01 | 5.0 | mg/L | 5.0 |  | 是 | 否
2021 | 06 | 01 | 00 | 江苏省 | 南通市 | 海安县 | 海安春佳金属制品有限公司 | 工业企业 | 3311¦金属结构制造 | 水环境 | 2021-06-21 | 污水排口(DW001) | 国家标准 | 污水排入城镇下水道水质标准(GB/T31962-2015) | 污水排入城镇下水道水质控制项目限值,B级 |  |  |  | 化学需氧量 | 2021-06-01 | 30 | mg/L | 500 |  | 是 | 否
2021 | 06 | 01 | 00 | 江苏省 | 南通市 | 海安县 | 海安春佳金属制品有限公司 | 工业企业 | 3311¦金属结构制造 | 水环境 | 2021-06-21 | 污水排口(DW001) | 国家标准 | 污水排入城镇下水道水质标准(GB/T31962-2015) | 污水排入城镇下水道水质控制项目限值,B级 |  |  |  | 总磷（以P计） | 2021-06-01 | 0.06 | mg/L | 8 |  | 是 | 否
2021 | 04 | 23 | 00 | 江苏省 | 南通市 | 海安县 | 海安恒发污水处理有限公司 | 污水处理厂 | 4620¦污水处理及其再生利用 |  | 2021-06-17 | 总口(DW001) | 国家标准 | 城镇污水处理厂污染物排放标准[国标](GB18918-2002) | （表1）基本控制项目最高允许排放浓度（日均值）,一级标准（水温＞12℃或≤12℃）,B标准,通用 |  |  | 19 | 化学需氧量 | 2021-04-23 | 14 | mg/L | 50 |  | 是 | 否
2021 | 04 | 23 | 00 | 江苏省 | 南通市 | 海安县 | 海安恒发污水处理有限公司 | 污水处理厂 | 4620¦污水处理及其再生利用 |  | 2021-06-17 | 总口(DW001) | 国家标准 | 城镇污水处理厂污染物排放标准[国标](GB18918-2002) | （表1）基本控制项目最高允许排放浓度（日均值）,一级标准（水温＞12℃或≤12℃）,A标准,通用 |  |  | 19 | 总氮（以N计） | 2021-04-23 | 11.4 | mg/L | 15 |  | 是 | 否
2021 | 04 | 23 | 00 | 江苏省 | 南通市 | 海安县 | 海安恒发污水处理有限公司 | 污水处理厂 | 4620¦污水处理及其再生利用 |  | 2021-06-17 | 总口(DW001) | 国家标准 | 城镇污水处理厂污染物排放标准[国标](GB18918-2002) | （表1）基本控制项目最高允许排放浓度（日均值）,二级标准（水温＞12℃或≤12℃）,通用 |  |  | 19 | 氨氮（NH3-N） | 2021-04-23 | 0.93 | mg/L | 5 |  | 是 | 否
2021 | 04 | 23 | 00 | 江苏省 | 南通市 | 海安县 | 海安恒发污水处理有限公司 | 污水处理厂 | 4620¦污水处理及其再生利用 |  | 2021-06-17 | 总口(DW001) | 国家标准 | 城镇污水处理厂污染物排放标准[国标](GB18918-2002) | （表1）基本控制项目最高允许排放浓度（日均值）,一级标准（水温＞12℃或≤12℃）,A标准,2006年1月1日后建设 |  |  | 19 | 总磷（以P计） | 2021-04-23 | 0.14 | mg/L | 0.5 |  | 是 | 否
2021 | 04 | 23 | 00 | 江苏省 | 南通市 | 海安县 | 海安恒泽水务有限公司 | 污水处理厂 | 4620¦污水处理及其再生利用 | 水环境 | 2021-06-15 | 污水排放口(DW001) | 国家标准 | 城镇污水处理厂污染物排放标准[国标](GB18918-2002) | （表1）基本控制项目最高允许排放浓度（日均值）,二级标准（水温＞12℃或≤12℃）,通用 |  |  | 19 | 总氮（以N计） | 2021-04-23 | 11.4 | mg/L | 15 |  | 是 | 否
2021 | 04 | 23 | 00 | 江苏省 | 南通市 | 海安县 | 海安恒泽水务有限公司 | 污水处理厂 | 4620¦污水处理及其再生利用 | 水环境 | 2021-06-15 | 污水排放口(DW001) | 国家标准 | 城镇污水处理厂污染物排放标准[国标](GB18918-2002) | （表1）基本控制项目最高允许排放浓度（日均值）,一级标准（水温＞12℃或≤12℃）,B标准,通用 |  |  | 19 | 化学需氧量 | 2021-04-23 | 14 | mg/L | 50 |  | 是 | 否
2021 | 04 | 23 | 00 | 江苏省 | 南通市 | 海安县 | 海安恒泽水务有限公司 | 污水处理厂 | 4620¦污水处理及其再生利用 | 水环境 | 2021-06-15 | 污水排放口(DW001) | 国家标准 | 城镇污水处理厂污染物排放标准[国标](GB18918-2002) | （表1）基本控制项目最高允许排放浓度（日均值）,二级标准（水温＞12℃或≤12℃）,通用 |  |  | 19 | 氨氮（NH3-N） | 2021-04-23 | 0.93 | mg/L | 5 |  | 是 | 否
2021 | 04 | 23 | 00 | 江苏省 | 南通市 | 海安县 | 海安恒泽水务有限公司 | 污水处理厂 | 4620¦污水处理及其再生利用 | 水环境 | 2021-06-15 | 污水排放口(DW001) | 国家标准 | 城镇污水处理厂污染物排放标准[国标](GB18918-2002) | （表1）基本控制项目最高允许排放浓度（日均值）,一级标准（水温＞12℃或≤12℃）,B标准,2005年12月31日前建设 |  |  | 19 | 总磷（以P计） | 2021-04-23 | 0.14 | mg/L | 0.5 |  | 是 | 否
2021 | 06 | 15 | 00 | 江苏省 | 南通市 | 海安县 | 海安凯文纺织科技有限公司 | 工业企业 | 175¦化纤织造及印染精加工 | 水环境 | 2021-06-25 | 污水排放口(DW001) | 国家标准 | 纺织染整工业水污染物排放标准(GB4287-2012) | （表2）新建企业水污染物排放浓度限值及单位产品基准排水量,企业废水总排放口,间接排放,非蜡染行业间接排放 |  |  |  | 氨氮（NH3-N） | 2021-06-15 | 4.31 | mg/L | 20 |  | 是 | 否
2021 | 06 | 15 | 00 | 江苏省 | 南通市 | 海安县 | 海安凯文纺织科技有限公司 | 工业企业 | 175¦化纤织造及印染精加工 | 水环境 | 2021-06-25 | 污水排放口(DW001) | 国家标准 | 纺织染整工业水污染物排放标准(GB4287-2012) | （表2）新建企业水污染物排放浓度限值及单位产品基准排水量,企业废水总排放口,间接排放,通用 |  |  |  | 总磷（以P计） | 2021-06-15 | 0.08 | mg/L | 1.5 |  | 是 | 否
2021 | 06 | 15 | 00 | 江苏省 | 南通市 | 海安县 | 海安凯文纺织科技有限公司 | 工业企业 | 175¦化纤织造及印染精加工 | 水环境 | 2021-06-25 | 污水排放口(DW001) | 国家标准 | 纺织染整工业水污染物排放标准(GB4287-2012) | （表2）新建企业水污染物排放浓度限值及单位产品基准排水量,企业废水总排放口,间接排放,适用于园区 |  |  |  | 化学需氧量 | 2021-06-15 | 103 | mg/L | 500 |  | 是 | 否
2021 | 06 | 15 | 00 | 江苏省 | 南通市 | 海安县 | 海安凯文纺织科技有限公司 | 工业企业 | 175¦化纤织造及印染精加工 | 水环境 | 2021-06-25 | 污水排放口(DW001) | 国家标准 | 纺织染整工业水污染物排放标准(GB4287-2012) | （表1）现有企业水污染物排放浓度限值及单位产品基准排水量,企业废水总排放口,间接排放,非蜡染行业间接排放 |  |  |  | 总氮（以N计） | 2021-06-15 | 7.02 | mg/L | 30 |  | 是 | 否
2021 | 06 | 15 | 00 | 江苏省 | 南通市 | 海安县 | 海安凯文纺织科技有限公司 | 工业企业 | 175¦化纤织造及印染精加工 | 水环境 | 2021-06-25 | 污水排放口(DW001) | 国家标准 | 纺织染整工业水污染物排放标准(GB4287-2012) | （表2）新建企业水污染物排放浓度限值及单位产品基准排水量,企业废水总排放口,间接排放,通用 |  |  |  | 色度 | 2021-06-15 | 8 | 倍 | 80 |  | 是 | 否
2021 | 01 | 13 | 00 | 江苏省 | 南通市 | 海安县 | 海安李堡滇池水务有限公司 | 污水处理厂 | 462¦污水处理及其再生利用 | 大气环境 | 2021-06-22 | 总排口(DW001) | 国家标准 | 城镇污水处理厂污染物排放标准[国标](GB18918-2002) | （表1）基本控制项目最高允许排放浓度（日均值）,二级标准（水温＞12℃或≤12℃）,通用 |  |  | 13.1 | 总氮（以N计） | 2021-01-13 | 5.27 | mg/L | 20 |  | 是 | 否
2021 | 01 | 13 | 00 | 江苏省 | 南通市 | 海安县 | 海安李堡滇池水务有限公司 | 污水处理厂 | 462¦污水处理及其再生利用 | 大气环境 | 2021-06-22 | 总排口(DW001) | 国家标准 | 城镇污水处理厂污染物排放标准[国标](GB18918-2002) | （表1）基本控制项目最高允许排放浓度（日均值）,二级标准（水温＞12℃或≤12℃）,通用 |  |  | 13.1 | pH值 | 2021-01-13 | 8.26 | 无量纲 | 9 | 6 | 是 | 否
2021 | 01 | 13 | 00 | 江苏省 | 南通市 | 海安县 | 海安李堡滇池水务有限公司 | 污水处理厂 | 462¦污水处理及其再生利用 | 大气环境 | 2021-06-22 | 总排口(DW001) | 国家标准 | 城镇污水处理厂污染物排放标准[国标](GB18918-2002) | （表1）基本控制项目最高允许排放浓度（日均值）,三级标准,通用 |  |  | 13.1 | 悬浮物 | 2021-01-13 | 13 | mg/L | 20 |  | 是 | 否
2021 | 01 | 13 | 00 | 江苏省 | 南通市 | 海安县 | 海安李堡滇池水务有限公司 | 污水处理厂 | 462¦污水处理及其再生利用 | 大气环境 | 2021-06-22 | 总排口(DW001) | 国家标准 | 城镇污水处理厂污染物排放标准[国标](GB18918-2002) | （表1）基本控制项目最高允许排放浓度（日均值）,三级标准,2005年12月31日前建设 |  |  | 13.1 | 总磷（以P计） | 2021-01-13 | 0.07 | mg/L | 1 |  | 是 | 否
2021 | 01 | 13 | 00 | 江苏省 | 南通市 | 海安县 | 海安李堡滇池水务有限公司 | 污水处理厂 | 462¦污水处理及其再生利用 | 大气环境 | 2021-06-22 | 总排口(DW001) | 国家标准 | 城镇污水处理厂污染物排放标准[国标](GB18918-2002) | B标准 |  |  | 13.1 | 氨氮（NH3-N） | 2021-01-13 | 0.33 | mg/L | 8 |  | 是 | 否
2021 | 01 | 13 | 00 | 江苏省 | 南通市 | 海安县 | 海安李堡滇池水务有限公司 | 污水处理厂 | 462¦污水处理及其再生利用 | 大气环境 | 2021-06-22 | 总排口(DW001) | 国家标准 | 城镇污水处理厂污染物排放标准[国标](GB18918-2002) | （表1）基本控制项目最高允许排放浓度（日均值）,三级标准,通用 |  |  | 13.1 | 化学需氧量 | 2021-01-13 | 12 | mg/L | 60 |  | 是 | 否
2021 | 01 | 13 | 00 | 江苏省 | 南通市 | 海安县 | 海安李堡滇池水务有限公司 | 污水处理厂 | 462¦污水处理及其再生利用 | 大气环境 | 2021-06-22 | 总排口(DW001) | 国家标准 | 城镇污水处理厂污染物排放标准[国标](GB18918-2002) | （表1）基本控制项目最高允许排放浓度（日均值）,三级标准,通用 |  |  | 13.1 | 色度 | 2021-01-13 | 8 | 倍 | 30 |  | 是 | 否
2021 | 01 | 12 | 00 | 江苏省 | 南通市 | 海安县 | 海安曲塘滇池水务有限公司 | 污水处理厂 | 4620¦污水处理及其再生利用 | 水环境 | 2021-06-22 | 总排口(DW001) | 国家标准 | 城镇污水处理厂污染物排放标准[国标](GB18918-2002) | （表1）基本控制项目最高允许排放浓度（日均值）,三级标准,通用 |  |  | 13 | 悬浮物 | 2021-01-12 | 9 | mg/L | 20 |  | 是 | 否
2021 | 01 | 12 | 00 | 江苏省 | 南通市 | 海安县 | 海安曲塘滇池水务有限公司 | 污水处理厂 | 4620¦污水处理及其再生利用 | 水环境 | 2021-06-22 | 总排口(DW001) | 国家标准 | 城镇污水处理厂污染物排放标准[国标](GB18918-2002) | （表1）基本控制项目最高允许排放浓度（日均值）,二级标准（水温＞12℃或≤12℃）,通用 |  |  | 13 | 总氮（以N计） | 2021-01-12 | 6.98 | mg/L | 20 |  | 是 | 否
2021 | 01 | 12 | 00 | 江苏省 | 南通市 | 海安县 | 海安曲塘滇池水务有限公司 | 污水处理厂 | 4620¦污水处理及其再生利用 | 水环境 | 2021-06-22 | 总排口(DW001) | 国家标准 | 城镇污水处理厂污染物排放标准[国标](GB18918-2002) | （表1）基本控制项目最高允许排放浓度（日均值）,二级标准（水温＞12℃或≤12℃）,通用 |  |  | 13 | pH值 | 2021-01-12 | 8.35 | 无量纲 | 9 | 6 | 是 | 否
2021 | 01 | 12 | 00 | 江苏省 | 南通市 | 海安县 | 海安曲塘滇池水务有限公司 | 污水处理厂 | 4620¦污水处理及其再生利用 | 水环境 | 2021-06-22 | 总排口(DW001) | 国家标准 | 城镇污水处理厂污染物排放标准[国标](GB18918-2002) | （表1）基本控制项目最高允许排放浓度（日均值）,三级标准,通用 |  |  | 13 | 色度 | 2021-01-12 | 4 | 倍 | 30 |  | 是 | 否
2021 | 01 | 12 | 00 | 江苏省 | 南通市 | 海安县 | 海安曲塘滇池水务有限公司 | 污水处理厂 | 4620¦污水处理及其再生利用 | 水环境 | 2021-06-22 | 总排口(DW001) | 国家标准 | 城镇污水处理厂污染物排放标准[国标](GB18918-2002) | A标准 |  |  | 13 | 氨氮（NH3-N） | 2021-01-12 | 0.26 | mg/L | 8 |  | 是 | 否
2021 | 01 | 12 | 00 | 江苏省 | 南通市 | 海安县 | 海安曲塘滇池水务有限公司 | 污水处理厂 | 4620¦污水处理及其再生利用 | 水环境 | 2021-06-22 | 总排口(DW001) | 国家标准 | 城镇污水处理厂污染物排放标准[国标](GB18918-2002) | （表1）基本控制项目最高允许排放浓度（日均值）,一级标准（水温＞12℃或≤12℃）,B标准,通用 |  |  | 13 | 化学需氧量 | 2021-01-12 | 15.5 | mg/L | 60 |  | 是 | 否
2021 | 01 | 12 | 00 | 江苏省 | 南通市 | 海安县 | 海安曲塘滇池水务有限公司 | 污水处理厂 | 4620¦污水处理及其再生利用 | 水环境 | 2021-06-22 | 总排口(DW001) | 国家标准 | 城镇污水处理厂污染物排放标准[国标](GB18918-2002) | （表1）基本控制项目最高允许排放浓度（日均值）,三级标准,2005年12月31日前建设 |  |  | 13 | 总磷（以P计） | 2021-01-12 | 0.06 | mg/L | 1 |  | 是 | 否
2021 | 04 | 27 | 00 | 江苏省 | 南通市 | 海安县 | 海安市水务集团城市污水处理有限公司 | 工业企业 | 4620¦污水处理及其再生利用 | 水环境 | 2021-06-22 | 污水总排口(DW001) | 国家标准 | 城镇污水处理厂污染物排放标准[国标](GB18918-2002) | （表1）基本控制项目最高允许排放浓度（日均值）,二级标准（水温＞12℃或≤12℃）,通用 |  |  | 21 | 总氮（以N计） | 2021-04-27 | 4.67 | mg/L | 15 |  | 是 | 否
2021 | 04 | 27 | 00 | 江苏省 | 南通市 | 海安县 | 海安市水务集团城市污水处理有限公司 | 工业企业 | 4620¦污水处理及其再生利用 | 水环境 | 2021-06-22 | 污水总排口(DW001) | 国家标准 | 城镇污水处理厂污染物排放标准[国标](GB18918-2002) | B标准 |  |  | 21 | 氨氮（NH3-N） | 2021-04-27 | 0.51 | mg/L | 5 |  | 是 | 否
2021 | 04 | 27 | 00 | 江苏省 | 南通市 | 海安县 | 海安市水务集团城市污水处理有限公司 | 工业企业 | 4620¦污水处理及其再生利用 | 水环境 | 2021-06-22 | 污水总排口(DW001) | 国家标准 | 城镇污水处理厂污染物排放标准[国标](GB18918-2002) | （表1）基本控制项目最高允许排放浓度（日均值）,三级标准,2005年12月31日前建设 |  |  | 21 | 总磷（以P计） | 2021-04-27 | 0.07 | mg/L | 0.5 |  | 是 | 否
2021 | 04 | 27 | 00 | 江苏省 | 南通市 | 海安县 | 海安市水务集团城市污水处理有限公司 | 工业企业 | 4620¦污水处理及其再生利用 | 水环境 | 2021-06-22 | 污水总排口(DW001) | 国家标准 | 城镇污水处理厂污染物排放标准[国标](GB18918-2002) | （表1）基本控制项目最高允许排放浓度（日均值）,三级标准,通用 |  |  | 21 | 化学需氧量 | 2021-04-27 | 17 | mg/L | 50 |  | 是 | 否
2021 | 03 | 31 | 00 | 江苏省 | 南通市 | 海安县 | 海安市雅周镇污水处理厂 | 污水处理厂 | 4620¦污水处理及其再生利用 | 水环境 | 2021-06-22 | 污水排放口(DW001) | [6 empty] | 总磷（以P计） | 2021-03-31 | 0.08 | mg/L |  |  | 否
2021 | 03 | 31 | 00 | 江苏省 | 南通市 | 海安县 | 海安市雅周镇污水处理厂 | 污水处理厂 | 4620¦污水处理及其再生利用 | 水环境 | 2021-06-22 | 污水排放口(DW001) | [6 empty] | 氨氮（NH3-N） | 2021-03-31 | 1.37 | mg/L |  |  | 否
2021 | 03 | 31 | 00 | 江苏省 | 南通市 | 海安县 | 海安市雅周镇污水处理厂 | 污水处理厂 | 4620¦污水处理及其再生利用 | 水环境 | 2021-06-22 | 污水排放口(DW001) | [6 empty] | 总氮（以N计） | 2021-03-31 | 26.8 | mg/L |  |  | 否
2021 | 03 | 31 | 00 | 江苏省 | 南通市 | 海安县 | 海安市雅周镇污水处理厂 | 污水处理厂 | 4620¦污水处理及其再生利用 | 水环境 | 2021-06-22 | 污水排放口(DW001) | [6 empty] | 化学需氧量 | 2021-03-31 | 16 | mg/L |  |  | 否
2021 | 01 | 19 | 00 | 江苏省 | 南通市 | 海安县 | 海安市银花线带有限公司 | 工业企业 | 175¦化纤织造及印染精加工 | 水环境 | 2021-06-18 | 污水排放口(DW001) | 国家标准 | 纺织染整工业水污染物排放标准(GB4287-2012) | （表3）水污染物特别排放限值,企业废水总排放口,间接排放 |  |  |  | 色度 | 2021-01-19 | 8 | 倍 | 50 |  | 是 | 否
2021 | 01 | 19 | 00 | 江苏省 | 南通市 | 海安县 | 海安市银花线带有限公司 | 工业企业 | 175¦化纤织造及印染精加工 | 水环境 | 2021-06-18 | 污水排放口(DW001) | 国家标准 | 纺织染整工业水污染物排放标准(GB4287-2012) | （表3）水污染物特别排放限值,企业废水总排放口,间接排放 |  |  |  | 总氮（以N计） | 2021-01-19 | 2.97 | mg/L | 15 |  | 是 | 否
2021 | 01 | 19 | 00 | 江苏省 | 南通市 | 海安县 | 海安市银花线带有限公司 | 工业企业 | 175¦化纤织造及印染精加工 | 水环境 | 2021-06-18 | 污水排放口(DW001) | 国家标准 | 纺织染整工业水污染物排放标准(GB4287-2012) | （表3）水污染物特别排放限值,企业废水总排放口,间接排放 |  |  |  | 氨氮（NH3-N） | 2021-01-19 | 0.949 | mg/L | 10 |  | 是 | 否
2021 | 01 | 19 | 00 | 江苏省 | 南通市 | 海安县 | 海安市银花线带有限公司 | 工业企业 | 175¦化纤织造及印染精加工 | 水环境 | 2021-06-18 | 污水排放口(DW001) | 国家标准 | 纺织染整工业水污染物排放标准(GB4287-2012) | （表3）水污染物特别排放限值,企业废水总排放口,间接排放 |  |  |  | 化学需氧量 | 2021-01-19 | 49 | mg/L | 80 |  | 是 | 否
2021 | 01 | 19 | 00 | 江苏省 | 南通市 | 海安县 | 海安市银花线带有限公司 | 工业企业 | 175¦化纤织造及印染精加工 | 水环境 | 2021-06-18 | 污水排放口(DW001) | 国家标准 | 纺织染整工业水污染物排放标准(GB4287-2012) | （表3）水污染物特别排放限值,企业废水总排放口,间接排放 |  |  |  | 总磷（以P计） | 2021-01-19 | 0.13 | mg/L | 0.5 |  | 是 | 否
2021 | 01 | 19 | 00 | 江苏省 | 南通市 | 海安县 | 海安市银花线带有限公司 | 工业企业 | 175¦化纤织造及印染精加工 | 水环境 | 2021-06-18 | 污水排放口(DW001) | 国家标准 | 纺织染整工业水污染物排放标准(GB4287-2012) | （表3）水污染物特别排放限值,企业废水总排放口,间接排放 |  |  |  | 硫化物 | 2021-01-19 | 0 | mg/L | 0.5 |  | 是 | 否
2021 | 01 | 19 | 00 | 江苏省 | 南通市 | 海安县 | 海安市银花线带有限公司 | 工业企业 | 175¦化纤织造及印染精加工 | 水环境 | 2021-06-18 | 污水排放口(DW001) | 国家标准 | 纺织染整工业水污染物排放标准(GB4287-2012) | （表2）新建企业水污染物排放浓度限值及单位产品基准排水量,企业废水总排放口,间接排放,通用 |  |  |  | 苯胺类 | 2021-01-19 | 0 | mg/L | 1.0 |  | 是 | 否
2021 | 01 | 19 | 00 | 江苏省 | 南通市 | 海安县 | 海安市银花线带有限公司 | 工业企业 | 175¦化纤织造及印染精加工 | 水环境 | 2021-06-18 | 污水排放口(DW001) | 国家标准 | 纺织染整工业水污染物排放标准(GB4287-2012) | （表3）水污染物特别排放限值,企业废水总排放口,间接排放 |  |  |  | pH值 | 2021-01-19 | 7.22 | 无量纲 | 9 | 6 | 是 | 否
2021 | 03 | 17 | 00 | 江苏省 | 南通市 | 海安县 | 海安天楹环保能源有限公司 | 工业企业 | 4417-1¦生物质能发电-生活垃圾焚烧发电 | 水环境,大气环境 | 2021-06-18 | 废水排口(DW001) | 国家标准 | 污水综合排放标准(GB8978-1996) | （表1）第一类污染物最高允许排放浓度 |  |  |  | 总汞 | 2021-03-17 | 0.00084 | mg/L | 0.005 |  | 是 | 否
2021 | 03 | 17 | 00 | 江苏省 | 南通市 | 海安县 | 海安天楹环保能源有限公司 | 工业企业 | 4417-1¦生物质能发电-生活垃圾焚烧发电 | 水环境,大气环境 | 2021-06-18 | 废水排口(DW001) | 国家标准 | 污水综合排放标准(GB8978-1996) | （表1）第一类污染物最高允许排放浓度 |  |  |  | 总镉 | 2021-03-17 | 0 | mg/L | 0.05 |  | 是 | 否
2021 | 03 | 17 | 00 | 江苏省 | 南通市 | 海安县 | 海安天楹环保能源有限公司 | 工业企业 | 4417-1¦生物质能发电-生活垃圾焚烧发电 | 水环境,大气环境 | 2021-06-18 | 废水排口(DW001) | 国家标准 | 污水排入城镇下水道水质标准(CJ343-2010) | 现有企业,C等级 |  |  |  | 氨氮（NH3-N） | 2021-03-17 | 3.80 | mg/L | 45 |  | 是 | 否
2021 | 03 | 17 | 00 | 江苏省 | 南通市 | 海安县 | 海安天楹环保能源有限公司 | 工业企业 | 4417-1¦生物质能发电-生活垃圾焚烧发电 | 水环境,大气环境 | 2021-06-18 | 废水排口(DW001) | 国家标准 | 污水综合排放标准(GB8978-1996) | （表2）第二类污染物最高允许排放浓度（1997年12月31日之前建的单位）,其他排污单位,二级标准 |  |  |  | pH值 | 2021-03-17 | 7.78 | 无量纲 | 9 | 6 | 是 | 否
2021 | 03 | 17 | 00 | 江苏省 | 南通市 | 海安县 | 海安天楹环保能源有限公司 | 工业企业 | 4417-1¦生物质能发电-生活垃圾焚烧发电 | 水环境,大气环境 | 2021-06-18 | 废水排口(DW001) | 国家标准 | 污水综合排放标准(GB8978-1996) | （表2）第二类污染物最高允许排放浓度（1997年12月31日之前建的单位）,石油化工工业（包括石油炼制）,三级标准 |  |  |  | 化学需氧量 | 2021-03-17 | 35 | mg/L | 500 |  | 是 | 否
2021 | 03 | 17 | 00 | 江苏省 | 南通市 | 海安县 | 海安天楹环保能源有限公司 | 工业企业 | 4417-1¦生物质能发电-生活垃圾焚烧发电 | 水环境,大气环境 | 2021-06-18 | 废水排口(DW001) | 国家标准 | 污水综合排放标准(GB8978-1996) | （表1）第一类污染物最高允许排放浓度 |  |  |  | 总铅 | 2021-03-17 | 0 | mg/L | 0.5 |  | 是 | 否
2021 | 03 | 17 | 00 | 江苏省 | 南通市 | 海安县 | 海安天楹环保能源有限公司 | 工业企业 | 4417-1¦生物质能发电-生活垃圾焚烧发电 | 水环境,大气环境 | 2021-06-18 | 废水排口(DW001) | 国家标准 | 污水综合排放标准(GB8978-1996) | （表2）第二类污染物最高允许排放浓度（1997年12月31日之前建的单位）,采矿、选矿、选煤工业,一级标准 |  |  |  | 悬浮物 | 2021-03-17 | 8 | mg/L | 400 |  | 是 | 否
2021 | 03 | 17 | 00 | 江苏省 | 南通市 | 海安县 | 海安天楹环保能源有限公司 | 工业企业 | 4417-1¦生物质能发电-生活垃圾焚烧发电 | 水环境,大气环境 | 2021-06-18 | 废水排口(DW001) | 国家标准 | 污水综合排放标准(GB8978-1996) | （表1）第一类污染物最高允许排放浓度 |  |  |  | 总砷 | 2021-03-17 | 0.0035 | mg/L | 0.3 |  | 是 | 否
2021 | 03 | 17 | 00 | 江苏省 | 南通市 | 海安县 | 海安天楹环保能源有限公司 | 工业企业 | 4417-1¦生物质能发电-生活垃圾焚烧发电 | 水环境,大气环境 | 2021-06-18 | 废水排口(DW001) | 国家标准 | 污水综合排放标准(GB8978-1996) | （表4）第二类污染物最高允许排放浓度（1998年1月1日后建的单位）,城镇二级污水处理厂,三级标准 |  |  |  | 五日生化需氧量 | 2021-03-17 | 9.1 | mg/L | 300 |  | 是 | 否
2021 | 06 | 25 | 00 | 江苏省 | 南通市 | 海安县 | 海安天楹环保能源有限公司 | 工业企业 | 4417-1¦生物质能发电-生活垃圾焚烧发电 | 水环境,大气环境 | 2021-07-16 | 废水排口(DW001) | 国家标准 | 污水综合排放标准(GB8978-1996) | （表2）第二类污染物最高允许排放浓度（1997年12月31日之前建的单位）,采矿、选矿、选煤工业,一级标准 |  |  |  | 悬浮物 | 2021-06-25 | 14 | mg/L | 400 |  | 是 | 否
2021 | 06 | 25 | 00 | 江苏省 | 南通市 | 海安县 | 海安天楹环保能源有限公司 | 工业企业 | 4417-1¦生物质能发电-生活垃圾焚烧发电 | 水环境,大气环境 | 2021-07-16 | 废水排口(DW001) | 国家标准 | 污水综合排放标准(GB8978-1996) | （表4）第二类污染物最高允许排放浓度（1998年1月1日后建的单位）,城镇二级污水处理厂,三级标准 |  |  |  | 五日生化需氧量 | 2021-06-25 | 82.2 | mg/L | 300 |  | 是 | 否
2021 | 06 | 25 | 00 | 江苏省 | 南通市 | 海安县 | 海安天楹环保能源有限公司 | 工业企业 | 4417-1¦生物质能发电-生活垃圾焚烧发电 | 水环境,大气环境 | 2021-07-16 | 废水排口(DW001) | 国家标准 | 污水综合排放标准(GB8978-1996) | （表1）第一类污染物最高允许排放浓度 |  |  |  | 总砷 | 2021-06-25 | 0.0073 | mg/L | 0.3 |  | 是 | 否
2021 | 06 | 25 | 00 | 江苏省 | 南通市 | 海安县 | 海安天楹环保能源有限公司 | 工业企业 | 4417-1¦生物质能发电-生活垃圾焚烧发电 | 水环境,大气环境 | 2021-07-16 | 废水排口(DW001) | 国家标准 | 污水排入城镇下水道水质标准(CJ343-2010) | 现有企业,C等级 |  |  |  | 氨氮（NH3-N） | 2021-06-25 | 0.99 | mg/L | 45 |  | 是 | 否
2021 | 06 | 25 | 00 | 江苏省 | 南通市 | 海安县 | 海安天楹环保能源有限公司 | 工业企业 | 4417-1¦生物质能发电-生活垃圾焚烧发电 | 水环境,大气环境 | 2021-07-16 | 废水排口(DW001) | 国家标准 | 污水综合排放标准(GB8978-1996) | （表1）第一类污染物最高允许排放浓度 |  |  |  | 总镉 | 2021-06-25 | <0.0001 | mg/L | 0.05 |  | 是 | 否
2021 | 06 | 25 | 00 | 江苏省 | 南通市 | 海安县 | 海安天楹环保能源有限公司 | 工业企业 | 4417-1¦生物质能发电-生活垃圾焚烧发电 | 水环境,大气环境 | 2021-07-16 | 废水排口(DW001) | 国家标准 | 污水综合排放标准(GB8978-1996) | （表2）第二类污染物最高允许排放浓度（1997年12月31日之前建的单位）,其他排污单位,二级标准 |  |  |  | pH值 | 2021-06-25 | 7.7 | 无量纲 | 9 | 6 | 是 | 否
2021 | 06 | 25 | 00 | 江苏省 | 南通市 | 海安县 | 海安天楹环保能源有限公司 | 工业企业 | 4417-1¦生物质能发电-生活垃圾焚烧发电 | 水环境,大气环境 | 2021-07-16 | 废水排口(DW001) | 国家标准 | 污水综合排放标准(GB8978-1996) | （表1）第一类污染物最高允许排放浓度 |  |  |  | 总汞 | 2021-06-25 | 0.00106 | mg/L | 0.005 |  | 是 | 否
2021 | 06 | 25 | 00 | 江苏省 | 南通市 | 海安县 | 海安天楹环保能源有限公司 | 工业企业 | 4417-1¦生物质能发电-生活垃圾焚烧发电 | 水环境,大气环境 | 2021-07-16 | 废水排口(DW001) | 国家标准 | 污水综合排放标准(GB8978-1996) | （表1）第一类污染物最高允许排放浓度 |  |  |  | 总铅 | 2021-06-25 | <0.001 | mg/L | 0.5 |  | 是 | 否
2021 | 06 | 25 | 00 | 江苏省 | 南通市 | 海安县 | 海安天楹环保能源有限公司 | 工业企业 | 4417-1¦生物质能发电-生活垃圾焚烧发电 | 水环境,大气环境 | 2021-07-16 | 废水排口(DW001) | 国家标准 | 污水综合排放标准(GB8978-1996) | （表2）第二类污染物最高允许排放浓度（1997年12月31日之前建的单位）,石油化工工业（包括石油炼制）,三级标准 |  |  |  | 化学需氧量 | 2021-06-25 | 308 | mg/L | 500 |  | 是 | 否
2021 | 01 | 21 | 00 | 江苏省 | 南通市 | 海安县 | 海安县海海毛绒制品有限公司 | 工业企业 | 171¦棉纺织及印染精加工 | 水环境 | 2021-06-17 | 污水排放口(DW001) | 国家标准 | 纺织染整工业水污染物排放标准(GB4287-2012) | （表3）水污染物特别排放限值,企业废水总排放口,直接排放 |  |  |  | 氨氮（NH3-N） | 2021-01-21 | 1.10 | mg/L | 20 |  | 是 | 否
2021 | 01 | 21 | 00 | 江苏省 | 南通市 | 海安县 | 海安县海海毛绒制品有限公司 | 工业企业 | 171¦棉纺织及印染精加工 | 水环境 | 2021-06-17 | 污水排放口(DW001) | 国家标准 | 纺织染整工业水污染物排放标准(GB4287-2012) | （表3）水污染物特别排放限值,企业废水总排放口,间接排放 |  |  |  | 化学需氧量 | 2021-01-21 | 14 | mg/L | 200 |  | 是 | 否
2021 | 01 | 21 | 00 | 江苏省 | 南通市 | 海安县 | 海安县海海毛绒制品有限公司 | 工业企业 | 171¦棉纺织及印染精加工 | 水环境 | 2021-06-17 | 污水排放口(DW001) | 国家标准 | 纺织染整工业水污染物排放标准(GB4287-2012) | （表3）水污染物特别排放限值,企业废水总排放口,间接排放 |  |  |  | 色度 | 2021-01-21 | 16 | 倍 | 80 |  | 是 | 否
2021 | 01 | 21 | 00 | 江苏省 | 南通市 | 海安县 | 海安县海海毛绒制品有限公司 | 工业企业 | 171¦棉纺织及印染精加工 | 水环境 | 2021-06-17 | 污水排放口(DW001) | 国家标准 | 纺织染整工业水污染物排放标准(GB4287-2012) | （表3）水污染物特别排放限值,企业废水总排放口,间接排放 |  |  |  | 总氮（以N计） | 2021-01-21 | 2.07 | mg/L | 30 |  | 是 | 否
2021 | 01 | 21 | 00 | 江苏省 | 南通市 | 海安县 | 海安县海海毛绒制品有限公司 | 工业企业 | 171¦棉纺织及印染精加工 | 水环境 | 2021-06-17 | 污水排放口(DW001) | 国家标准 | 纺织染整工业水污染物排放标准(GB4287-2012) | （表3）水污染物特别排放限值,企业废水总排放口,间接排放 |  |  |  | 总磷（以P计） | 2021-01-21 | 0.21 | mg/L | 1.5 |  | 是 | 否
2021 | 05 | 25 | 00 | 江苏省 | 南通市 | 海安县 | 海安县苏豪制丝有限公司 | 工业企业 | 1741¦缫丝加工 | 水环境 | 2021-06-22 | 曝气池(DW001) | [6 empty] | 总磷（以P计） | 2021-05-25 | 5.03 | mg/L |  |  | 否
2021 | 05 | 25 | 00 | 江苏省 | 南通市 | 海安县 | 海安县苏豪制丝有限公司 | 工业企业 | 1741¦缫丝加工 | 水环境 | 2021-06-22 | 曝气池(DW001) | [6 empty] | 氨氮（NH3-N） | 2021-05-25 | 1.99 | mg/L |  |  | 否
2021 | 05 | 25 | 00 | 江苏省 | 南通市 | 海安县 | 海安县苏豪制丝有限公司 | 工业企业 | 1741¦缫丝加工 | 水环境 | 2021-06-22 | 曝气池(DW001) | [6 empty] | 化学需氧量 | 2021-05-25 | 22 | mg/L |  |  | 否
2021 | 05 | 17 | 00 | 江苏省 | 南通市 | 海安县 | 海安县稀有金属提炼厂 | 工业企业 | 3360¦金属表面处理及热处理加工 | 水环境 | 2021-06-18 | 废水总排口(DW002) | 国家标准 | 电镀污染物排放标准(GB21900-2008) | （表3）水污染物特别排放限值,企业废水总排放口 |  |  |  | 总氰化物 | 2021-05-17 | <0.004 | mg/L | 0.3 |  | 是 | 否
2021 | 05 | 17 | 00 | 江苏省 | 南通市 | 海安县 | 海安县稀有金属提炼厂 | 工业企业 | 3360¦金属表面处理及热处理加工 | 水环境 | 2021-06-18 | 废水总排口(DW002) | 国家标准 | 电镀污染物排放标准(GB21900-2008) | （表2）新建企业水污染物排放限值,企业废水总排放口 |  |  |  | 总锌 | 2021-05-17 | 0.048 | mg/L | 1.5 |  | 是 | 否
2021 | 05 | 17 | 00 | 江苏省 | 南通市 | 海安县 | 海安县稀有金属提炼厂 | 工业企业 | 3360¦金属表面处理及热处理加工 | 水环境 | 2021-06-18 | 废水总排口(DW002) | 国家标准 | 电镀污染物排放标准(GB21900-2008) | （表2）新建企业水污染物排放限值,企业废水总排放口 |  |  |  | 石油类 | 2021-05-17 | <0.06 | mg/L | 3 |  | 是 | 否
2021 | 05 | 17 | 00 | 江苏省 | 南通市 | 海安县 | 海安县稀有金属提炼厂 | 工业企业 | 3360¦金属表面处理及热处理加工 | 水环境 | 2021-06-18 | 废水总排口(DW002) | 国家标准 | 电镀污染物排放标准(GB21900-2008) | （表3）水污染物特别排放限值,企业废水总排放口 |  |  |  | 总磷（以P计） | 2021-05-17 | 0.09 | mg/L | 1 |  | 是 | 否
2021 | 05 | 17 | 00 | 江苏省 | 南通市 | 海安县 | 海安县稀有金属提炼厂 | 工业企业 | 3360¦金属表面处理及热处理加工 | 水环境 | 2021-06-18 | 废水总排口(DW002) | 国家标准 | 电镀污染物排放标准(GB21900-2008) | （表2）新建企业水污染物排放限值,企业废水总排放口 |  |  |  | 化学需氧量 | 2021-05-17 | 12 | mg/L | 80 |  | 是 | 否
2021 | 05 | 17 | 00 | 江苏省 | 南通市 | 海安县 | 海安县稀有金属提炼厂 | 工业企业 | 3360¦金属表面处理及热处理加工 | 水环境 | 2021-06-18 | 车间设施排口(DW001) | 国家标准 | 电镀污染物排放标准(GB21900-2008) | （表3）水污染物特别排放限值,车间或生产设施废水排放口 |  |  |  | 六价铬 | 2021-05-17 | <0.004 | mg/L | 0.2 |  | 是 | 否
2021 | 05 | 17 | 00 | 江苏省 | 南通市 | 海安县 | 海安县稀有金属提炼厂 | 工业企业 | 3360¦金属表面处理及热处理加工 | 水环境 | 2021-06-18 | 废水总排口(DW002) | 国家标准 | 电镀污染物排放标准(GB21900-2008) | （表2）新建企业水污染物排放限值,企业废水总排放口 |  |  |  | pH值 | 2021-05-17 | 7.53 | 无量纲 | 9 | 6 | 是 | 否
2021 | 05 | 17 | 00 | 江苏省 | 南通市 | 海安县 | 海安县稀有金属提炼厂 | 工业企业 | 3360¦金属表面处理及热处理加工 | 水环境 | 2021-06-18 | 车间设施排口(DW001) | 国家标准 | 电镀污染物排放标准(GB21900-2008) | （表2）新建企业水污染物排放限值,车间或生产设施废水排放口 |  |  |  | 总铬 | 2021-05-17 | 0.13 | mg/L | 1 |  | 是 | 否
2021 | 05 | 17 | 00 | 江苏省 | 南通市 | 海安县 | 海安县稀有金属提炼厂 | 工业企业 | 3360¦金属表面处理及热处理加工 | 水环境 | 2021-06-18 | 废水总排口(DW002) | 国家标准 | 电镀污染物排放标准(GB21900-2008) | （表3）水污染物特别排放限值,企业废水总排放口 |  |  |  | 氨氮（NH3-N） | 2021-05-17 | 0.165 | mg/L | 15 |  | 是 | 否
2021 | 05 | 17 | 00 | 江苏省 | 南通市 | 海安县 | 海安县稀有金属提炼厂 | 工业企业 | 3360¦金属表面处理及热处理加工 | 水环境 | 2021-06-18 | 废水总排口(DW002) | 国家标准 | 电镀污染物排放标准(GB21900-2008) | （表3）水污染物特别排放限值,企业废水总排放口 |  |  |  | 总铜 | 2021-05-17 | 0.031 | mg/L | 0.5 |  | 是 | 否
2021 | 05 | 17 | 00 | 江苏省 | 南通市 | 海安县 | 海安县稀有金属提炼厂 | 工业企业 | 3360¦金属表面处理及热处理加工 | 水环境 | 2021-06-18 | 废水总排口(DW002) | 国家标准 | 电镀污染物排放标准(GB21900-2008) | （表3）水污染物特别排放限值,企业废水总排放口 |  |  |  | 悬浮物 | 2021-05-17 | 9 | mg/L | 50 |  | 是 | 否
2021 | 05 | 17 | 00 | 江苏省 | 南通市 | 海安县 | 海安县稀有金属提炼厂 | 工业企业 | 3360¦金属表面处理及热处理加工 | 水环境 | 2021-06-18 | 废水总排口(DW002) | 国家标准 | 电镀污染物排放标准(GB21900-2008) | （表2）新建企业水污染物排放限值,企业废水总排放口 |  |  |  | 总氮（以N计） | 2021-05-17 | 5.0 | mg/L | 20 |  | 是 | 否
2021 | 06 | 02 | 00 | 江苏省 | 南通市 | 海安县 | 海安中丽环保材料有限公司 | 工业企业 | 2666¦环境污染处理专用药剂材料制造 | 水环境 | 2021-06-21 | 废水排口(DW001) | 国家标准 | 污水综合排放标准(GB8978-1996) | （表2）第二类污染物最高允许排放浓度（1997年12月31日之前建的单位）,其他排污单位,二级标准 |  |  |  | 总磷（以P计） | 2021-06-02 | 0.35 | mg/L | 8 |  | 是 | 否
2021 | 06 | 02 | 00 | 江苏省 | 南通市 | 海安县 | 海安中丽环保材料有限公司 | 工业企业 | 2666¦环境污染处理专用药剂材料制造 | 水环境 | 2021-06-21 | 废水排口(DW001) | 国家标准 | 污水综合排放标准(GB8978-1996) | （表4）第二类污染物最高允许排放浓度（1998年1月1日后建的单位）,医药原料药、染料、石油化工工业,二级标准 |  |  |  | 氨氮（NH3-N） | 2021-06-02 | 1.6 | mg/L | 45 |  | 是 | 否
2021 | 06 | 02 | 00 | 江苏省 | 南通市 | 海安县 | 海安中丽环保材料有限公司 | 工业企业 | 2666¦环境污染处理专用药剂材料制造 | 水环境 | 2021-06-21 | 废水排口(DW001) | 国家标准 | 污水综合排放标准(GB8978-1996) | （表2）第二类污染物最高允许排放浓度（1997年12月31日之前建的单位）,其他排污单位,二级标准 |  |  |  | 石油类 | 2021-06-02 | <0.06 | mg/L | 20 |  | 是 | 否
2021 | 06 | 02 | 00 | 江苏省 | 南通市 | 海安县 | 海安中丽环保材料有限公司 | 工业企业 | 2666¦环境污染处理专用药剂材料制造 | 水环境 | 2021-06-21 | 废水排口(DW001) | 国家标准 | 污水综合排放标准(GB8978-1996) | （表2）第二类污染物最高允许排放浓度（1997年12月31日之前建的单位）,其他排污单位,二级标准 |  |  |  | pH值 | 2021-06-02 | 7.71 | 无量纲 | 9 | 6 | 是 | 否
2021 | 06 | 02 | 00 | 江苏省 | 南通市 | 海安县 | 海安中丽环保材料有限公司 | 工业企业 | 2666¦环境污染处理专用药剂材料制造 | 水环境 | 2021-06-21 | 废水排口(DW001) | 国家标准 | 污水综合排放标准(GB8978-1996) | （表2）第二类污染物最高允许排放浓度（1997年12月31日之前建的单位）,城镇二级污水处理厂,二级标准 |  |  |  | 悬浮物 | 2021-06-02 | 13 | mg/L | 400 |  | 是 | 否
2021 | 06 | 02 | 00 | 江苏省 | 南通市 | 海安县 | 海安中丽环保材料有限公司 | 工业企业 | 2666¦环境污染处理专用药剂材料制造 | 水环境 | 2021-06-21 | 废水排口(DW001) | 国家标准 | 污水综合排放标准(GB8978-1996) | （表2）第二类污染物最高允许排放浓度（1997年12月31日之前建的单位）,石油化工工业（包括石油炼制）,三级标准 |  |  |  | 化学需氧量 | 2021-06-02 | 439 | mg/L | 500 |  | 是 | 否
2021 | 06 | 02 | 00 | 江苏省 | 南通市 | 海安县 | 海安中丽环保材料有限公司 | 工业企业 | 2666¦环境污染处理专用药剂材料制造 | 水环境 | 2021-06-21 | 废水排口(DW001) | 国家标准 | 污水综合排放标准(GB8978-1996) | （表2）第二类污染物最高允许排放浓度（1997年12月31日之前建的单位）,其他排污单位,二级标准 |  |  |  | 总氮（以N计） | 2021-06-02 | 57.1 | mg/L | 70 |  | 是 | 否
2021 | 03 | 08 | 00 | 江苏省 | 南通市 | 海安县 | 海安佶立电子科技有限公司 | 工业企业 | 3952¦音响设备制造 | 水环境 | 2021-06-22 | 污水排放口(DW001) | [6 empty] | pH值 | 2021-03-08 | 9.00 | 无量纲 |  |  | 否
2021 | 03 | 08 | 00 | 江苏省 | 南通市 | 海安县 | 海安佶立电子科技有限公司 | 工业企业 | 3952¦音响设备制造 | 水环境 | 2021-06-22 | 污水排放口(DW001) | [6 empty] | 氨氮（NH3-N） | 2021-03-08 | 104 | mg/L |  |  | 否
2021 | 03 | 08 | 00 | 江苏省 | 南通市 | 海安县 | 海安佶立电子科技有限公司 | 工业企业 | 3952¦音响设备制造 | 水环境 | 2021-06-22 | 污水排放口(DW001) | [6 empty] | 化学需氧量 | 2021-03-08 | 1550 | mg/L |  |  | 否
2021 | 01 | 05 | 00 | 江苏省 | 南通市 | 海安县 | 佳马机械涂覆海安有限公司 | 工业企业 | 3670¦汽车零部件及配件制造 | 水环境,大气环境 | 2021-06-17 | 污水排放口(DW001) | 国家标准 | 污水综合排放标准(GB8978-1996) | （表2）第二类污染物最高允许排放浓度（1997年12月31日之前建的单位）,石油化工工业（包括石油炼制）,三级标准 |  |  |  | 化学需氧量 | 2021-01-05 | 32 | mg/L | 450 |  | 是 | 否
2021 | 01 | 05 | 00 | 江苏省 | 南通市 | 海安县 | 佳马机械涂覆海安有限公司 | 工业企业 | 3670¦汽车零部件及配件制造 | 水环境,大气环境 | 2021-06-17 | 污水排放口(DW001) | 国家标准 | 污水综合排放标准(GB8978-1996) | （表2）第二类污染物最高允许排放浓度（1997年12月31日之前建的单位）,其他排污单位,二级标准 |  |  |  | 总磷（以P计） | 2021-01-05 | 1.08 | mg/L | 4.5 |  | 是 | 否
2021 | 01 | 05 | 00 | 江苏省 | 南通市 | 海安县 | 佳马机械涂覆海安有限公司 | 工业企业 | 3670¦汽车零部件及配件制造 | 水环境,大气环境 | 2021-06-17 | 污水排放口(DW001) | 国家标准 | 污水综合排放标准(GB8978-1996) | （表4）第二类污染物最高允许排放浓度（1998年1月1日后建的单位）,医药原料药、染料、石油化工工业,二级标准 |  |  |  | 氨氮（NH3-N） | 2021-01-05 | 1.88 | mg/L | 10 |  | 是 | 否
2021 | 06 | 04 | 00 | 江苏省 | 南通市 | 海安县 | 江苏澳轲莱印染有限公司 | 工业企业 | 1762¦针织或钩针编织物印染精加工 | 水环境 | 2021-07-12 | 废水总排口(DW001) | [6 empty] | 化学需氧量 | 2021-06-04 | 800 | mg/L |  |  | 否
2021 | 06 | 04 | 00 | 江苏省 | 南通市 | 海安县 | 江苏澳轲莱印染有限公司 | 工业企业 | 1762¦针织或钩针编织物印染精加工 | 水环境 | 2021-07-12 | 废水总排口(DW001) | [6 empty] | 色度 | 2021-06-04 | 64 | 倍 |  |  | 否
2021 | 06 | 04 | 00 | 江苏省 | 南通市 | 海安县 | 江苏澳轲莱印染有限公司 | 工业企业 | 1762¦针织或钩针编织物印染精加工 | 水环境 | 2021-07-12 | 废水总排口(DW001) | [6 empty] | 总磷（以P计） | 2021-06-04 | 3.05 | mg/L |  |  | 否
2021 | 06 | 04 | 00 | 江苏省 | 南通市 | 海安县 | 江苏澳轲莱印染有限公司 | 工业企业 | 1762¦针织或钩针编织物印染精加工 | 水环境 | 2021-07-12 | 废水总排口(DW001) | [6 empty] | 悬浮物 | 2021-06-04 | 379 | mg/L |  |  | 否
2021 | 06 | 04 | 00 | 江苏省 | 南通市 | 海安县 | 江苏澳轲莱印染有限公司 | 工业企业 | 1762¦针织或钩针编织物印染精加工 | 水环境 | 2021-07-12 | 废水总排口(DW001) | [6 empty] | 氨氮（NH3-N） | 2021-06-04 | 10.9 | mg/L |  |  | 否
2021 | 06 | 04 | 00 | 江苏省 | 南通市 | 海安县 | 江苏澳轲莱印染有限公司 | 工业企业 | 1762¦针织或钩针编织物印染精加工 | 水环境 | 2021-07-12 | 废水总排口(DW001) | [6 empty] | 总氮（以N计） | 2021-06-04 | 13.6 | mg/L |  |  | 否
2021 | 06 | 04 | 00 | 江苏省 | 南通市 | 海安县 | 江苏澳轲莱印染有限公司 | 工业企业 | 1762¦针织或钩针编织物印染精加工 | 水环境 | 2021-07-12 | 废水总排口(DW001) | [6 empty] | pH值 | 2021-06-04 | 6.32 | 无量纲 |  |  | 否
2021 | 05 | 20 | 00 | 江苏省 | 南通市 | 海安县 | 江苏飞亚化学工业集团股份有限公司 | 工业企业 | 2661¦化学试剂和助剂制造 |  | 2021-06-17 | 排放池(DW001) | 国家标准 | 污水综合排放标准(GB8978-1996) | （表2）第二类污染物最高允许排放浓度（1997年12月31日之前建的单位）,石油化工工业（包括石油炼制）,三级标准 |  |  |  | 化学需氧量 | 2021-05-20 | 18 | mg/L | 500 |  | 是 | 否
2021 | 05 | 20 | 00 | 江苏省 | 南通市 | 海安县 | 江苏飞亚化学工业集团股份有限公司 | 工业企业 | 2661¦化学试剂和助剂制造 |  | 2021-06-17 | 排放池(DW001) | 国家标准 | 污水综合排放标准(GB8978-1996) | （表4）第二类污染物最高允许排放浓度（1998年1月1日后建的单位）,医药原料药、染料、石油化工工业,二级标准 |  |  |  | 氨氮（NH3-N） | 2021-05-20 | 0.47 | mg/L | 45 |  | 是 | 否
2021 | 05 | 20 | 00 | 江苏省 | 南通市 | 海安县 | 江苏飞亚化学工业集团股份有限公司 | 工业企业 | 2661¦化学试剂和助剂制造 |  | 2021-06-17 | 排放池(DW001) | 国家标准 | 污水综合排放标准(GB8978-1996) | （表4）第二类污染物最高允许排放浓度（1998年1月1日后建的单位）,一切排污单位 ,二级标准 |  |  |  | 苯胺类 | 2021-05-20 | 0.15 | mg/L | 0.5 |  | 是 | 否
2021 | 05 | 20 | 00 | 江苏省 | 南通市 | 海安县 | 江苏飞亚化学工业集团股份有限公司 | 工业企业 | 2661¦化学试剂和助剂制造 |  | 2021-06-17 | 排放池(DW001) | 国家标准 | 污水综合排放标准(GB8978-1996) | （表2）第二类污染物最高允许排放浓度（1997年12月31日之前建的单位）,其他排污单位,二级标准 |  |  |  | 总磷（以P计） | 2021-05-20 | 0.91 | mg/L | 8 |  | 是 | 否
2021 | 01 | 21 | 00 | 江苏省 | 南通市 | 海安县 | 江苏富邦纺织有限公司 | 工业企业 | 171¦棉纺织及印染精加工 | 水环境 | 2021-06-15 | 总排口(DW001) | 国家标准 | 纺织染整工业水污染物排放标准(GB4287-2012) | （表3）水污染物特别排放限值,企业废水总排放口,直接排放 |  |  |  | 氨氮（NH3-N） | 2021-01-21 | 0.72 | mg/L | 20 |  | 是 | 否
2021 | 01 | 21 | 00 | 江苏省 | 南通市 | 海安县 | 江苏富邦纺织有限公司 | 工业企业 | 171¦棉纺织及印染精加工 | 水环境 | 2021-06-15 | 总排口(DW001) | 国家标准 | 纺织染整工业水污染物排放标准(GB4287-2012) | （表3）水污染物特别排放限值,企业废水总排放口,间接排放 |  |  |  | 总磷（以P计） | 2021-01-21 | 0.04 | mg/L | 1.5 |  | 是 | 否
2021 | 01 | 21 | 00 | 江苏省 | 南通市 | 海安县 | 江苏富邦纺织有限公司 | 工业企业 | 171¦棉纺织及印染精加工 | 水环境 | 2021-06-15 | 总排口(DW001) | 国家标准 | 纺织染整工业水污染物排放标准(GB4287-2012) | （表3）水污染物特别排放限值,企业废水总排放口,间接排放 |  |  |  | 化学需氧量 | 2021-01-21 | 85 | mg/L | 200 |  | 是 | 否
2021 | 01 | 21 | 00 | 江苏省 | 南通市 | 海安县 | 江苏富邦纺织有限公司 | 工业企业 | 171¦棉纺织及印染精加工 | 水环境 | 2021-06-15 | 总排口(DW001) | 国家标准 | 纺织染整工业水污染物排放标准(GB4287-2012) | （表3）水污染物特别排放限值,企业废水总排放口,间接排放 |  |  |  | 总氮（以N计） | 2021-01-21 | 1.65 | mg/L | 30 |  | 是 | 否
2021 | 01 | 21 | 00 | 江苏省 | 南通市 | 海安县 | 江苏富邦纺织有限公司 | 工业企业 | 171¦棉纺织及印染精加工 | 水环境 | 2021-06-15 | 总排口(DW001) | 国家标准 | 纺织染整工业水污染物排放标准(GB4287-2012) | （表3）水污染物特别排放限值,企业废水总排放口,间接排放 |  |  |  | 色度 | 2021-01-21 | 16 | 倍 | 80 |  | 是 | 否
2021 | 06 | 04 | 00 | 江苏省 | 南通市 | 海安县 | 江苏合源纺织科技有限公司 | 工业企业 | 171¦棉纺织及印染精加工 | 水环境 | 2021-06-28 | 废水总排口(DW001) | 国家标准 | 纺织染整工业水污染物排放标准(GB4287-2012) | （表1）现有企业水污染物排放浓度限值及单位产品基准排水量,企业废水总排放口,间接排放,其他 |  |  |  | 化学需氧量 | 2021-06-04 | 314 | mg/L | 500 |  | 是 | 否
2021 | 06 | 04 | 00 | 江苏省 | 南通市 | 海安县 | 江苏合源纺织科技有限公司 | 工业企业 | 171¦棉纺织及印染精加工 | 水环境 | 2021-06-28 | 废水总排口(DW001) | 国家标准 | 纺织染整工业水污染物排放标准(GB4287-2012) | （表2）新建企业水污染物排放浓度限值及单位产品基准排水量,企业废水总排放口,间接排放,蜡染行业间接排放 |  |  |  | 总氮（以N计） | 2021-06-04 | 28.3 | mg/L | 30 |  | 是 | 否
2021 | 06 | 04 | 00 | 江苏省 | 南通市 | 海安县 | 江苏合源纺织科技有限公司 | 工业企业 | 171¦棉纺织及印染精加工 | 水环境 | 2021-06-28 | 废水总排口(DW001) | 国家标准 | 纺织染整工业水污染物排放标准(GB4287-2012) | （表2）新建企业水污染物排放浓度限值及单位产品基准排水量,企业废水总排放口,间接排放,非蜡染行业间接排放 |  |  |  | 氨氮（NH3-N） | 2021-06-04 | 3.09 | mg/L | 20 |  | 是 | 否
2021 | 06 | 04 | 00 | 江苏省 | 南通市 | 海安县 | 江苏合源纺织科技有限公司 | 工业企业 | 171¦棉纺织及印染精加工 | 水环境 | 2021-06-28 | 废水总排口(DW001) | 国家标准 | 纺织染整工业水污染物排放标准(GB4287-2012) | （表3）水污染物特别排放限值,企业废水总排放口,间接排放 |  |  |  | pH值 | 2021-06-04 | 8.06 | 无量纲 | 9 | 6 | 是 | 否
2021 | 06 | 04 | 00 | 江苏省 | 南通市 | 海安县 | 江苏合源纺织科技有限公司 | 工业企业 | 171¦棉纺织及印染精加工 | 水环境 | 2021-06-28 | 废水总排口(DW001) | 国家标准 | 纺织染整工业水污染物排放标准(GB4287-2012) | （表2）新建企业水污染物排放浓度限值及单位产品基准排水量,企业废水总排放口,间接排放,通用 |  |  |  | 悬浮物 | 2021-06-04 | 34 | mg/L | 100 |  | 是 | 否
2021 | 06 | 04 | 00 | 江苏省 | 南通市 | 海安县 | 江苏合源纺织科技有限公司 | 工业企业 | 171¦棉纺织及印染精加工 | 水环境 | 2021-06-28 | 废水总排口(DW001) | 国家标准 | 纺织染整工业水污染物排放标准(GB4287-2012) | （表2）新建企业水污染物排放浓度限值及单位产品基准排水量,企业废水总排放口,间接排放,通用 |  |  |  | 色度 | 2021-06-04 | 32 | 倍 | 80 |  | 是 | 否
2021 | 06 | 04 | 00 | 江苏省 | 南通市 | 海安县 | 江苏合源纺织科技有限公司 | 工业企业 | 171¦棉纺织及印染精加工 | 水环境 | 2021-06-28 | 废水总排口(DW001) | 国家标准 | 纺织染整工业水污染物排放标准(GB4287-2012) | （表2）新建企业水污染物排放浓度限值及单位产品基准排水量,企业废水总排放口,间接排放,通用 |  |  |  | 总磷（以P计） | 2021-06-04 | 0.52 | mg/L | 1.5 |  | 是 | 否
2021 | 01 | 18 | 00 | 江苏省 | 南通市 | 海安县 | 江苏华曼复合材料科技有限公司 | 工业企业 | 367¦汽车零部件及配件制造 | 水环境 | 2021-06-22 | 应急池(DW001) | [6 empty] | 化学需氧量 | 2021-01-18 | 10 | mg/L |  |  | 否
2021 | 01 | 18 | 00 | 江苏省 | 南通市 | 海安县 | 江苏华曼复合材料科技有限公司 | 工业企业 | 367¦汽车零部件及配件制造 | 水环境 | 2021-06-22 | 应急池(DW001) | [6 empty] | 氨氮（NH3-N） | 2021-01-18 | 0.35 | mg/L |  |  | 否
2021 | 01 | 18 | 00 | 江苏省 | 南通市 | 海安县 | 江苏华曼复合材料科技有限公司 | 工业企业 | 367¦汽车零部件及配件制造 | 水环境 | 2021-06-22 | 应急池(DW001) | [6 empty] | 总氮（以N计） | 2021-01-18 | 0.79 | mg/L |  |  | 否
2021 | 01 | 25 | 00 | 江苏省 | 南通市 | 海安县 | 江苏华曼复合材料科技有限公司 | 工业企业 | 367¦汽车零部件及配件制造 | 水环境 | 2021-06-22 | 应急池(DW001) | [6 empty] | 总磷（以P计） | 2021-01-25 | 0.02 | mg/L |  |  | 否
2021 | 05 | 17 | 00 | 江苏省 | 南通市 | 海安县 | 江苏华洋尼龙有限公司 | 工业企业 | 2821¦锦纶纤维制造 | 水环境 | 2021-06-18 | 工业废水总排口(DW001) | 国家标准 | 污水综合排放标准(GB8978-1996) | （表2）第二类污染物最高允许排放浓度（1997年12月31日之前建的单位）,其他排污单位,二级标准 |  |  |  | pH值 | 2021-05-17 | 8.63 | 无量纲 | 9 | 6 | 是 | 否
2021 | 05 | 17 | 00 | 江苏省 | 南通市 | 海安县 | 江苏华洋尼龙有限公司 | 工业企业 | 2821¦锦纶纤维制造 | 水环境 | 2021-06-18 | 工业废水总排口(DW001) | 国家标准 | 污水综合排放标准(GB8978-1996) | （表2）第二类污染物最高允许排放浓度（1997年12月31日之前建的单位）,石油化工工业（包括石油炼制）,三级标准 |  |  |  | 化学需氧量 | 2021-05-17 | 26 | mg/L | 200 |  | 是 | 否
2021 | 05 | 17 | 00 | 江苏省 | 南通市 | 海安县 | 江苏华洋尼龙有限公司 | 工业企业 | 2821¦锦纶纤维制造 | 水环境 | 2021-06-18 | 工业废水总排口(DW001) | 国家标准 | 污水综合排放标准(GB8978-1996) | （表2）第二类污染物最高允许排放浓度（1997年12月31日之前建的单位）,其他排污单位,二级标准 |  |  |  | 总磷（以P计） | 2021-05-17 | 0.10 | mg/L | 1.5 |  | 是 | 否
2021 | 05 | 17 | 00 | 江苏省 | 南通市 | 海安县 | 江苏华洋尼龙有限公司 | 工业企业 | 2821¦锦纶纤维制造 | 水环境 | 2021-06-18 | 工业废水总排口(DW001) | 国家标准 | 污水综合排放标准(GB8978-1996) | （表4）第二类污染物最高允许排放浓度（1998年1月1日后建的单位）,城镇二级污水处理厂,一级标准 |  |  |  | 悬浮物 | 2021-05-17 | 11 | mg/L | 100 |  | 是 | 否
2021 | 05 | 17 | 00 | 江苏省 | 南通市 | 海安县 | 江苏华洋尼龙有限公司 | 工业企业 | 2821¦锦纶纤维制造 | 水环境 | 2021-06-18 | 工业废水总排口(DW001) | 国家标准 | 污水综合排放标准(GB8978-1996) | （表2）第二类污染物最高允许排放浓度（1997年12月31日之前建的单位）,其他排污单位,二级标准 |  |  |  | 总氮（以N计） | 2021-05-17 | 15.3 | mg/L | 30 |  | 是 | 否
2021 | 05 | 17 | 00 | 江苏省 | 南通市 | 海安县 | 江苏华洋尼龙有限公司 | 工业企业 | 2821¦锦纶纤维制造 | 水环境 | 2021-06-18 | 工业废水总排口(DW001) | 国家标准 | 污水综合排放标准(GB8978-1996) | （表4）第二类污染物最高允许排放浓度（1998年1月1日后建的单位）,医药原料药、染料、石油化工工业,二级标准 |  |  |  | 氨氮（NH3-N） | 2021-05-17 | 0.361 | mg/L | 20 |  | 是 | 否
2021 | 06 | 17 | 00 | 江苏省 | 南通市 | 海安县 | 江苏华艺服饰有限公司 | 工业企业 | 1752¦化纤织物染整精加工 | 水环境 | 2021-06-25 | 污水排放口(DW001) | 国家标准 | 纺织染整工业水污染物排放标准(GB4287-2012) | （表3）水污染物特别排放限值,企业废水总排放口,间接排放 |  |  |  | 化学需氧量 | 2021-06-17 | 57 | mg/L | 200 |  | 是 | 否
2021 | 06 | 17 | 00 | 江苏省 | 南通市 | 海安县 | 江苏华艺服饰有限公司 | 工业企业 | 1752¦化纤织物染整精加工 | 水环境 | 2021-06-25 | 污水排放口(DW001) | 国家标准 | 纺织染整工业水污染物排放标准(GB4287-2012) | （表1）现有企业水污染物排放浓度限值及单位产品基准排水量,企业废水总排放口,间接排放,通用 |  |  |  | 色度 | 2021-06-17 | 16 | 倍 | 80 |  | 是 | 否
2021 | 06 | 17 | 00 | 江苏省 | 南通市 | 海安县 | 江苏华艺服饰有限公司 | 工业企业 | 1752¦化纤织物染整精加工 | 水环境 | 2021-06-25 | 污水排放口(DW001) | 国家标准 | 纺织染整工业水污染物排放标准(GB4287-2012) | （表3）水污染物特别排放限值,企业废水总排放口,间接排放 |  |  |  | 总磷（以P计） | 2021-06-17 | 0.06 | mg/L | 1.5 |  | 是 | 否
2021 | 06 | 17 | 00 | 江苏省 | 南通市 | 海安县 | 江苏华艺服饰有限公司 | 工业企业 | 1752¦化纤织物染整精加工 | 水环境 | 2021-06-25 | 污水排放口(DW001) | 国家标准 | 纺织染整工业水污染物排放标准(GB4287-2012) | （表3）水污染物特别排放限值,企业废水总排放口,直接排放 |  |  |  | 氨氮（NH3-N） | 2021-06-17 | 4.79 | mg/L | 20 |  | 是 | 否
2021 | 06 | 17 | 00 | 江苏省 | 南通市 | 海安县 | 江苏华艺服饰有限公司 | 工业企业 | 1752¦化纤织物染整精加工 | 水环境 | 2021-06-25 | 污水排放口(DW001) | 国家标准 | 纺织染整工业水污染物排放标准(GB4287-2012) | （表3）水污染物特别排放限值,企业废水总排放口,间接排放 |  |  |  | 总氮（以N计） | 2021-06-17 | 9.31 | mg/L | 30 |  | 是 | 否
2021 | 01 | 11 | 00 | 江苏省 | 南通市 | 海安县 | 江苏联发环保新能源有限公司 | 工业企业 | 4411¦火力发电 | 水环境,大气环境 | 2021-06-17 | 总口(DW001) | 国家标准 | 城镇污水处理厂污染物排放标准[国标](GB18918-2002) | （表3）选择控制项目最高允许排放浓度（日均值） |  |  | 27.8 | 硫化物 | 2021-01-11 | 0.034 | mg/L | 1.0 |  | 是 | 否
2021 | 01 | 11 | 00 | 江苏省 | 南通市 | 海安县 | 江苏联发环保新能源有限公司 | 工业企业 | 4411¦火力发电 | 水环境,大气环境 | 2021-06-17 | 总口(DW001) | 国家标准 | 城镇污水处理厂污染物排放标准[国标](GB18918-2002) | （表1）基本控制项目最高允许排放浓度（日均值）,一级标准（水温＞12℃或≤12℃）,A标准,通用 |  |  | 27.8 | 悬浮物 | 2021-01-11 | 7 | mg/L | 10 |  | 是 | 否
2021 | 01 | 11 | 00 | 江苏省 | 南通市 | 海安县 | 江苏联发环保新能源有限公司 | 工业企业 | 4411¦火力发电 | 水环境,大气环境 | 2021-06-17 | 总口(DW001) | 国家标准 | 城镇污水处理厂污染物排放标准[国标](GB18918-2002) | （表1）基本控制项目最高允许排放浓度（日均值）,一级标准（水温＞12℃或≤12℃）,A标准,2006年1月1日后建设 |  |  | 27.8 | 总磷（以P计） | 2021-01-11 | 0.09 | mg/L | 0.5 |  | 是 | 否
2021 | 01 | 11 | 00 | 江苏省 | 南通市 | 海安县 | 江苏联发环保新能源有限公司 | 工业企业 | 4411¦火力发电 | 水环境,大气环境 | 2021-06-17 | 总口(DW001) | 国家标准 | 城镇污水处理厂污染物排放标准[国标](GB18918-2002) | （表1）基本控制项目最高允许排放浓度（日均值）,一级标准（水温＞12℃或≤12℃）,A标准,通用 |  |  | 27.8 | 氨氮（NH3-N） | 2021-01-11 | 2.04 | mg/L | 5;8 |  | 是 | 否
2021 | 01 | 11 | 00 | 江苏省 | 南通市 | 海安县 | 江苏联发环保新能源有限公司 | 工业企业 | 4411¦火力发电 | 水环境,大气环境 | 2021-06-17 | 总口(DW001) | 国家标准 | 城镇污水处理厂污染物排放标准[国标](GB18918-2002) | （表3）选择控制项目最高允许排放浓度（日均值） |  |  | 27.8 | 苯胺类 | 2021-01-11 | 0.04 | mg/L | 0.5 |  | 是 | 否
2021 | 01 | 11 | 00 | 江苏省 | 南通市 | 海安县 | 江苏联发环保新能源有限公司 | 工业企业 | 4411¦火力发电 | 水环境,大气环境 | 2021-06-17 | 总口(DW001) | 国家标准 | 城镇污水处理厂污染物排放标准[国标](GB18918-2002) | （表1）基本控制项目最高允许排放浓度（日均值）,一级标准（水温＞12℃或≤12℃）,A标准,通用 |  |  | 27.8 | 总氮（以N计） | 2021-01-11 | 8.63 | mg/L | 15 |  | 是 | 否
2021 | 01 | 11 | 00 | 江苏省 | 南通市 | 海安县 | 江苏联发环保新能源有限公司 | 工业企业 | 4411¦火力发电 | 水环境,大气环境 | 2021-06-17 | 总口(DW001) | 国家标准 | 城镇污水处理厂污染物排放标准[国标](GB18918-2002) | （表1）基本控制项目最高允许排放浓度（日均值）,一级标准（水温＞12℃或≤12℃）,A标准,通用 |  |  | 27.8 | 色度 | 2021-01-11 | 12 | 倍 | 30 |  | 是 | 否
2021 | 01 | 11 | 00 | 江苏省 | 南通市 | 海安县 | 江苏联发环保新能源有限公司 | 工业企业 | 4411¦火力发电 | 水环境,大气环境 | 2021-06-17 | 总口(DW001) | 国家标准 | 城镇污水处理厂污染物排放标准[国标](GB18918-2002) | （表1）基本控制项目最高允许排放浓度（日均值）,一级标准（水温＞12℃或≤12℃）,A标准,通用 |  |  | 27.8 | pH值 | 2021-01-11 | 7.92 | 无量纲 | 9 | 6 | 是 | 否
2021 | 01 | 11 | 00 | 江苏省 | 南通市 | 海安县 | 江苏联发环保新能源有限公司 | 工业企业 | 4411¦火力发电 | 水环境,大气环境 | 2021-06-17 | 总口(DW001) | 国家标准 | 城镇污水处理厂污染物排放标准[国标](GB18918-2002) | （表1）基本控制项目最高允许排放浓度（日均值）,一级标准（水温＞12℃或≤12℃）,A标准,通用 |  |  | 27.8 | 六价铬 | 2021-01-11 | 0 | mg/L | 0.05 |  | 是 | 否
2021 | 01 | 11 | 00 | 江苏省 | 南通市 | 海安县 | 江苏联发环保新能源有限公司 | 工业企业 | 4411¦火力发电 | 水环境,大气环境 | 2021-06-17 | 总口(DW001) | 国家标准 | 城镇污水处理厂污染物排放标准[国标](GB18918-2002) | （表1）基本控制项目最高允许排放浓度（日均值）,一级标准（水温＞12℃或≤12℃）,A标准,通用 |  |  | 27.8 | 化学需氧量 | 2021-01-11 | 30 | mg/L | 50 |  | 是 | 否
2021 | 06 | 29 | 00 | 江苏省 | 南通市 | 海安县 | 江苏联发环保新能源有限公司 | 工业企业 | 4411¦火力发电 | 水环境,大气环境 | 2021-07-26 | 总口 | 国家标准 | 城镇污水处理厂污染物排放标准[国标](GB18918-2002) | （表1）基本控制项目最高允许排放浓度（日均值）,一级标准（水温＞12℃或≤12℃）,A标准,2006年1月1日后建设 |  |  |  | 总磷（以P计） | 2021-06-29 | 0.23 | mg/L | 0.5 |  | 是 | 否
2021 | 06 | 29 | 00 | 江苏省 | 南通市 | 海安县 | 江苏联发环保新能源有限公司 | 工业企业 | 4411¦火力发电 | 水环境,大气环境 | 2021-07-26 | 总口 | 国家标准 | 污水综合排放标准(GB8978-1996) | （表4）第二类污染物最高允许排放浓度（1998年1月1日后建的单位）,黄磷工业,一级标准 |  |  |  | 氟化物 | 2021-06-29 | 1.03 | mg/L | 10 |  | 是 | 否
2021 | 06 | 29 | 00 | 江苏省 | 南通市 | 海安县 | 江苏联发环保新能源有限公司 | 工业企业 | 4411¦火力发电 | 水环境,大气环境 | 2021-07-26 | 总口 | 国家标准 | 城镇污水处理厂污染物排放标准[国标](GB18918-2002) | （表1）基本控制项目最高允许排放浓度（日均值）,一级标准（水温＞12℃或≤12℃）,A标准,通用 |  |  |  | pH值 | 2021-06-29 | 8.74 | 无量纲 | 9 | 6 | 是 | 否
2021 | 06 | 29 | 00 | 江苏省 | 南通市 | 海安县 | 江苏联发环保新能源有限公司 | 工业企业 | 4411¦火力发电 | 水环境,大气环境 | 2021-07-26 | 总口 | 国家标准 | 城镇污水处理厂污染物排放标准[国标](GB18918-2002) | （表1）基本控制项目最高允许排放浓度（日均值）,一级标准（水温＞12℃或≤12℃）,A标准,通用 |  |  | 32 | 氨氮（NH3-N） | 2021-06-29 | 0.638 | mg/L | 5;8 |  | 是 | 否
2021 | 06 | 29 | 00 | 江苏省 | 南通市 | 海安县 | 江苏联发环保新能源有限公司 | 工业企业 | 4411¦火力发电 | 水环境,大气环境 | 2021-07-26 | 总口 | 国家标准 | 城镇污水处理厂污染物排放标准[国标](GB18918-2002) | （表1）基本控制项目最高允许排放浓度（日均值）,一级标准（水温＞12℃或≤12℃）,A标准,通用 |  |  |  | 化学需氧量 | 2021-06-29 | 32 | mg/L | 50 |  | 是 | 否
2021 | 06 | 17 | 00 | 江苏省 | 南通市 | 海安县 | 江苏双双布业有限公司 | 工业企业 | 171¦棉纺织及印染精加工 | 水环境 | 2021-06-25 | 污水排放口(DW001) | 国家标准 | 纺织染整工业水污染物排放标准(GB4287-2012) | （表3）水污染物特别排放限值,企业废水总排放口,直接排放 |  |  |  | 氨氮（NH3-N） | 2021-06-17 | 1.05 | mg/L | 20 |  | 是 | 否
2021 | 06 | 17 | 00 | 江苏省 | 南通市 | 海安县 | 江苏双双布业有限公司 | 工业企业 | 171¦棉纺织及印染精加工 | 水环境 | 2021-06-25 | 污水排放口(DW001) | 国家标准 | 纺织染整工业水污染物排放标准(GB4287-2012) | （表3）水污染物特别排放限值,企业废水总排放口,间接排放 |  |  |  | 色度 | 2021-06-17 | 16 | 倍 | 80 |  | 是 | 否
2021 | 06 | 17 | 00 | 江苏省 | 南通市 | 海安县 | 江苏双双布业有限公司 | 工业企业 | 171¦棉纺织及印染精加工 | 水环境 | 2021-06-25 | 污水排放口(DW001) | 国家标准 | 纺织染整工业水污染物排放标准(GB4287-2012) | （表3）水污染物特别排放限值,企业废水总排放口,间接排放 |  |  |  | 总氮（以N计） | 2021-06-17 | 3.03 | mg/L | 30 |  | 是 | 否
2021 | 06 | 17 | 00 | 江苏省 | 南通市 | 海安县 | 江苏双双布业有限公司 | 工业企业 | 171¦棉纺织及印染精加工 | 水环境 | 2021-06-25 | 污水排放口(DW001) | 国家标准 | 纺织染整工业水污染物排放标准(GB4287-2012) | （表3）水污染物特别排放限值,企业废水总排放口,间接排放 |  |  |  | 总磷（以P计） | 2021-06-17 | 0.07 | mg/L | 1.5 |  | 是 | 否
2021 | 06 | 17 | 00 | 江苏省 | 南通市 | 海安县 | 江苏双双布业有限公司 | 工业企业 | 171¦棉纺织及印染精加工 | 水环境 | 2021-06-25 | 污水排放口(DW001) | 国家标准 | 纺织染整工业水污染物排放标准(GB4287-2012) | （表3）水污染物特别排放限值,企业废水总排放口,间接排放 |  |  |  | 化学需氧量 | 2021-06-17 | 45 | mg/L | 200 |  | 是 | 否
2021 | 06 | 04 | 00 | 江苏省 | 南通市 | 海安县 | 江苏新世嘉家纺高新科技股份有限公司 | 工业企业 | 1751¦化纤织造加工 | 水环境 | 2021-06-24 | 工业废水排口(DW001) | 国家标准 | 污水综合排放标准(GB8978-1996) | （表4）第二类污染物最高允许排放浓度（1998年1月1日后建的单位）,医药原料药、染料、石油化工工业,二级标准 |  |  |  | 氨氮（NH3-N） | 2021-06-04 | 0.517 | mg/L | 20 |  | 是 | 否
2021 | 06 | 04 | 00 | 江苏省 | 南通市 | 海安县 | 江苏新世嘉家纺高新科技股份有限公司 | 工业企业 | 1751¦化纤织造加工 | 水环境 | 2021-06-24 | 工业废水排口(DW001) | 国家标准 | 污水综合排放标准(GB8978-1996) | （表2）第二类污染物最高允许排放浓度（1997年12月31日之前建的单位）,石油化工工业（包括石油炼制）,三级标准 |  |  |  | 化学需氧量 | 2021-06-04 | 52 | mg/L | 500 |  | 是 | 否
2021 | 06 | 04 | 00 | 江苏省 | 南通市 | 海安县 | 江苏新世嘉家纺高新科技股份有限公司 | 工业企业 | 1751¦化纤织造加工 | 水环境 | 2021-06-24 | 工业废水排口(DW001) | 国家标准 | 污水综合排放标准(GB8978-1996) | （表2）第二类污染物最高允许排放浓度（1997年12月31日之前建的单位）,其他排污单位,二级标准 |  |  |  | pH值 | 2021-06-04 | 8.09 | 无量纲 | 9 | 6 | 是 | 否
2021 | 06 | 04 | 00 | 江苏省 | 南通市 | 海安县 | 江苏新世嘉家纺高新科技股份有限公司 | 工业企业 | 1751¦化纤织造加工 | 水环境 | 2021-06-24 | 工业废水排口(DW001) | 国家标准 | 污水综合排放标准(GB8978-1996) | （表2）第二类污染物最高允许排放浓度（1997年12月31日之前建的单位）,其他排污单位,二级标准 |  |  |  | 总磷（以P计） | 2021-06-04 | 0.05 | mg/L | 1.5 |  | 是 | 否
2021 | 06 | 04 | 00 | 江苏省 | 南通市 | 海安县 | 江苏新世嘉家纺高新科技股份有限公司 | 工业企业 | 1751¦化纤织造加工 | 水环境 | 2021-06-24 | 工业废水排口(DW001) | 国家标准 | 污水综合排放标准(GB8978-1996) | （表2）第二类污染物最高允许排放浓度（1997年12月31日之前建的单位）,其他排污单位,二级标准 |  |  |  | 总氮（以N计） | 2021-06-04 | 1.63 | mg/L | 30 |  | 是 | 否
2021 | 06 | 04 | 00 | 江苏省 | 南通市 | 海安县 | 江苏新世嘉家纺高新科技股份有限公司 | 工业企业 | 1751¦化纤织造加工 | 水环境 | 2021-06-24 | 工业废水排口(DW001) | 国家标准 | 污水综合排放标准(GB8978-1996) | （表2）第二类污染物最高允许排放浓度（1997年12月31日之前建的单位）,采矿、选矿、选煤工业,二级标准 |  |  |  | 悬浮物 | 2021-06-04 | 9 | mg/L | 100 |  | 是 | 否
2021 | 06 | 16 | 00 | 江苏省 | 南通市 | 海安县 | 江苏越承纺织科技有限公司 | 工业企业 | 175¦化纤织造及印染精加工 | 水环境 | 2021-06-25 | 污水排放口(DW001) | 国家标准 | 纺织染整工业水污染物排放标准(GB4287-2012) | （表2）新建企业水污染物排放浓度限值及单位产品基准排水量,企业废水总排放口,间接排放,非蜡染行业间接排放 |  |  |  | 总氮（以N计） | 2021-06-16 | 11.4 | mg/L | 30 |  | 是 | 否
2021 | 06 | 16 | 00 | 江苏省 | 南通市 | 海安县 | 江苏越承纺织科技有限公司 | 工业企业 | 175¦化纤织造及印染精加工 | 水环境 | 2021-06-25 | 污水排放口(DW001) | 国家标准 | 纺织染整工业水污染物排放标准(GB4287-2012) | （表2）新建企业水污染物排放浓度限值及单位产品基准排水量,企业废水总排放口,间接排放,适用于园区 |  |  |  | 化学需氧量 | 2021-06-16 | 74 | mg/L | 500 |  | 是 | 否
2021 | 06 | 16 | 00 | 江苏省 | 南通市 | 海安县 | 江苏越承纺织科技有限公司 | 工业企业 | 175¦化纤织造及印染精加工 | 水环境 | 2021-06-25 | 污水排放口(DW001) | 国家标准 | 纺织染整工业水污染物排放标准(GB4287-2012) | （表2）新建企业水污染物排放浓度限值及单位产品基准排水量,企业废水总排放口,间接排放,通用 |  |  |  | 色度 | 2021-06-16 | 16 | 倍 | 80 |  | 是 | 否
2021 | 06 | 16 | 00 | 江苏省 | 南通市 | 海安县 | 江苏越承纺织科技有限公司 | 工业企业 | 175¦化纤织造及印染精加工 | 水环境 | 2021-06-25 | 污水排放口(DW001) | 国家标准 | 纺织染整工业水污染物排放标准(GB4287-2012) | （表2）新建企业水污染物排放浓度限值及单位产品基准排水量,企业废水总排放口,间接排放,通用 |  |  |  | 总磷（以P计） | 2021-06-16 | 0.07 | mg/L | 1.5 |  | 是 | 否
2021 | 06 | 16 | 00 | 江苏省 | 南通市 | 海安县 | 江苏越承纺织科技有限公司 | 工业企业 | 175¦化纤织造及印染精加工 | 水环境 | 2021-06-25 | 污水排放口(DW001) | 国家标准 | 纺织染整工业水污染物排放标准(GB4287-2012) | （表1）现有企业水污染物排放浓度限值及单位产品基准排水量,企业废水总排放口,间接排放,非蜡染行业间接排放 |  |  |  | 氨氮（NH3-N） | 2021-06-16 | 8.18 | mg/L | 20 |  | 是 | 否
2021 | 04 | 30 | 00 | 江苏省 | 南通市 | 海安县 | 角斜生活水处理厂 | 工业企业 | 4620¦污水处理及其再生利用 | 水环境 | 2021-06-22 | 总排口(DW001) | 国家标准 | 城镇污水处理厂污染物排放标准[国标](GB18918-2002) | B标准 |  |  | 24 | 氨氮（NH3-N） | 2021-04-30 | 0.55 | mg/L | 5 |  | 是 | 否
2021 | 04 | 30 | 00 | 江苏省 | 南通市 | 海安县 | 角斜生活水处理厂 | 工业企业 | 4620¦污水处理及其再生利用 | 水环境 | 2021-06-22 | 总排口(DW001) | 国家标准 | 城镇污水处理厂污染物排放标准[国标](GB18918-2002) | （表1）基本控制项目最高允许排放浓度（日均值）,二级标准（水温＞12℃或≤12℃）,通用 |  |  | 24 | 总氮（以N计） | 2021-04-30 | 6.53 | mg/L | 15 |  | 是 | 否
2021 | 04 | 30 | 00 | 江苏省 | 南通市 | 海安县 | 角斜生活水处理厂 | 工业企业 | 4620¦污水处理及其再生利用 | 水环境 | 2021-06-22 | 总排口(DW001) | 国家标准 | 城镇污水处理厂污染物排放标准[国标](GB18918-2002) | （表1）基本控制项目最高允许排放浓度（日均值）,三级标准,通用 |  |  | 24 | 化学需氧量 | 2021-04-30 | 18 | mg/L | 50 |  | 是 | 否
2021 | 04 | 30 | 00 | 江苏省 | 南通市 | 海安县 | 角斜生活水处理厂 | 工业企业 | 4620¦污水处理及其再生利用 | 水环境 | 2021-06-22 | 总排口(DW001) | 国家标准 | 城镇污水处理厂污染物排放标准[国标](GB18918-2002) | （表1）基本控制项目最高允许排放浓度（日均值）,三级标准,2005年12月31日前建设 |  |  | 24 | 总磷（以P计） | 2021-04-30 | 0.11 | mg/L | 0.5 |  | 是 | 否
2021 | 06 | 17 | 00 | 江苏省 | 南通市 | 海安县 | 南通常安水务有限公司 | 污水处理厂 | 4620¦污水处理及其再生利用 | 水环境 | 2021-07-12 | 工业废水总排口(DW001) | 国家标准 | 城镇污水处理厂污染物排放标准[国标](GB18918-2002) | （表1）基本控制项目最高允许排放浓度（日均值）,一级标准（水温＞12℃或≤12℃）,A标准,通用 |  |  |  | 动植物油 | 2021-06-17 | <0.06 | mg/L | 1 |  | 是 | 否
2021 | 06 | 17 | 00 | 江苏省 | 南通市 | 海安县 | 南通常安水务有限公司 | 污水处理厂 | 4620¦污水处理及其再生利用 | 水环境 | 2021-07-12 | 工业废水总排口(DW001) | 国家标准 | 城镇污水处理厂污染物排放标准[国标](GB18918-2002) | （表1）基本控制项目最高允许排放浓度（日均值）,一级标准（水温＞12℃或≤12℃）,A标准,通用 |  |  |  | 化学需氧量 | 2021-06-17 | 23 | mg/L | 50 |  | 是 | 否
2021 | 06 | 17 | 00 | 江苏省 | 南通市 | 海安县 | 南通常安水务有限公司 | 污水处理厂 | 4620¦污水处理及其再生利用 | 水环境 | 2021-07-12 | 工业废水总排口(DW001) | 国家标准 | 城镇污水处理厂污染物排放标准[国标](GB18918-2002) | （表1）基本控制项目最高允许排放浓度（日均值）,一级标准（水温＞12℃或≤12℃）,A标准,通用 |  |  |  | 石油类 | 2021-06-17 | <0.06 | mg/L |  | 1 | 是 | 否
2021 | 06 | 17 | 00 | 江苏省 | 南通市 | 海安县 | 南通常安水务有限公司 | 污水处理厂 | 4620¦污水处理及其再生利用 | 水环境 | 2021-07-12 | 工业废水总排口(DW001) | 国家标准 | 城镇污水处理厂污染物排放标准[国标](GB18918-2002) | （表1）基本控制项目最高允许排放浓度（日均值）,一级标准（水温＞12℃或≤12℃）,A标准,通用 |  |  |  | 阴离子表面活性剂 | 2021-06-17 | <0.05 | mg/L | 0.5 |  | 是 | 否
2021 | 06 | 17 | 00 | 江苏省 | 南通市 | 海安县 | 南通常安水务有限公司 | 污水处理厂 | 4620¦污水处理及其再生利用 | 水环境 | 2021-07-12 | 工业废水总排口(DW001) | 国家标准 | 城镇污水处理厂污染物排放标准[国标](GB18918-2002) | （表1）基本控制项目最高允许排放浓度（日均值）,一级标准（水温＞12℃或≤12℃）,A标准,2006年1月1日后建设 |  |  |  | 总磷（以P计） | 2021-06-17 | 0.13 | mg/L | 0.5 |  | 是 | 否
2021 | 06 | 17 | 00 | 江苏省 | 南通市 | 海安县 | 南通常安水务有限公司 | 污水处理厂 | 4620¦污水处理及其再生利用 | 水环境 | 2021-07-12 | 工业废水总排口(DW001) | 国家标准 | 城镇污水处理厂污染物排放标准[国标](GB18918-2002) | （表3）选择控制项目最高允许排放浓度（日均值） |  |  |  | 苯胺类 | 2021-06-17 | <0.03 | mg/L | 0.5 |  | 是 | 否
2021 | 06 | 17 | 00 | 江苏省 | 南通市 | 海安县 | 南通常安水务有限公司 | 污水处理厂 | 4620¦污水处理及其再生利用 | 水环境 | 2021-07-12 | 工业废水总排口(DW001) | 国家标准 | 城镇污水处理厂污染物排放标准[国标](GB18918-2002) | （表1）基本控制项目最高允许排放浓度（日均值）,一级标准（水温＞12℃或≤12℃）,A标准,通用 |  |  |  | 五日生化需氧量 | 2021-06-17 | 8.4 | mg/L | 10 |  | 是 | 否
2021 | 06 | 17 | 00 | 江苏省 | 南通市 | 海安县 | 南通常安水务有限公司 | 污水处理厂 | 4620¦污水处理及其再生利用 | 水环境 | 2021-07-12 | 工业废水总排口(DW001) | 国家标准 | 城镇污水处理厂污染物排放标准[国标](GB18918-2002) | （表1）基本控制项目最高允许排放浓度（日均值）,一级标准（水温＞12℃或≤12℃）,A标准,通用 |  |  |  | 悬浮物 | 2021-06-17 | 8 | mg/L | 10 |  | 是 | 否
2021 | 06 | 17 | 00 | 江苏省 | 南通市 | 海安县 | 南通常安水务有限公司 | 污水处理厂 | 4620¦污水处理及其再生利用 | 水环境 | 2021-07-12 | 工业废水总排口(DW001) | 国家标准 | 城镇污水处理厂污染物排放标准[国标](GB18918-2002) | （表1）基本控制项目最高允许排放浓度（日均值）,一级标准（水温＞12℃或≤12℃）,A标准,通用 |  |  |  | 粪大肠菌群数 | 2021-06-17 | 87 | 个/L | 1000 |  | 是 | 否
2021 | 06 | 17 | 00 | 江苏省 | 南通市 | 海安县 | 南通常安水务有限公司 | 污水处理厂 | 4620¦污水处理及其再生利用 | 水环境 | 2021-07-12 | 工业废水总排口(DW001) | 国家标准 | 城镇污水处理厂污染物排放标准[国标](GB18918-2002) | （表1）基本控制项目最高允许排放浓度（日均值）,一级标准（水温＞12℃或≤12℃）,A标准,通用 |  |  |  | 色度 | 2021-06-17 | 4 | 倍 | 30 |  | 是 | 否
2021 | 06 | 17 | 00 | 江苏省 | 南通市 | 海安县 | 南通常安水务有限公司 | 污水处理厂 | 4620¦污水处理及其再生利用 | 水环境 | 2021-07-12 | 工业废水总排口(DW001) | 国家标准 | 城镇污水处理厂污染物排放标准[国标](GB18918-2002) | （表1）基本控制项目最高允许排放浓度（日均值）,一级标准（水温＞12℃或≤12℃）,A标准,通用 |  |  |  | 总氮（以N计） | 2021-06-17 | 2.82 | mg/L | 15 |  | 是 | 否
2021 | 06 | 17 | 00 | 江苏省 | 南通市 | 海安县 | 南通常安水务有限公司 | 污水处理厂 | 4620¦污水处理及其再生利用 | 水环境 | 2021-07-12 | 工业废水总排口(DW001) | 国家标准 | 城镇污水处理厂污染物排放标准[国标](GB18918-2002) | （表1）基本控制项目最高允许排放浓度（日均值）,一级标准（水温＞12℃或≤12℃）,A标准,通用 |  |  |  | pH值 | 2021-06-17 | 7.5 | 无量纲 | 9 | 6 | 是 | 否
2021 | 06 | 17 | 00 | 江苏省 | 南通市 | 海安县 | 南通常安水务有限公司 | 污水处理厂 | 4620¦污水处理及其再生利用 | 水环境 | 2021-07-12 | 工业废水总排口(DW001) | 国家标准 | 城镇污水处理厂污染物排放标准[国标](GB18918-2002) | （表3）选择控制项目最高允许排放浓度（日均值） |  |  |  | 硫化物 | 2021-06-17 | <0.005 | mg/L | 1 |  | 是 | 否
2021 | 06 | 17 | 00 | 江苏省 | 南通市 | 海安县 | 南通常安水务有限公司 | 污水处理厂 | 4620¦污水处理及其再生利用 | 水环境 | 2021-07-12 | 工业废水总排口(DW001) | 国家标准 | 城镇污水处理厂污染物排放标准[国标](GB18918-2002) | （表1）基本控制项目最高允许排放浓度（日均值）,一级标准（水温＞12℃或≤12℃）,A标准,通用 |  |  |  | 氨氮（NH3-N） | 2021-06-17 | 2.23 | mg/L | 5 |  | 是 | 否
2021 | 06 | 17 | 00 | 江苏省 | 南通市 | 海安县 | 南通都邦丝绸炼染有限公司 | 工业企业 | 174¦丝绢纺织及印染精加工 | 水环境 | 2021-06-25 | 污水排放口(DW001) | 国家标准 | 纺织染整工业水污染物排放标准(GB4287-2012) | （表2）新建企业水污染物排放浓度限值及单位产品基准排水量,企业废水总排放口,间接排放,通用 |  |  |  | 总磷（以P计） | 2021-06-17 | 0.08 | mg/L | 1.5 |  | 是 | 否
2021 | 06 | 17 | 00 | 江苏省 | 南通市 | 海安县 | 南通都邦丝绸炼染有限公司 | 工业企业 | 174¦丝绢纺织及印染精加工 | 水环境 | 2021-06-25 | 污水排放口(DW001) | 国家标准 | 纺织染整工业水污染物排放标准(GB4287-2012) | （表2）新建企业水污染物排放浓度限值及单位产品基准排水量,企业废水总排放口,间接排放,非蜡染行业间接排放 |  |  |  | 总氮（以N计） | 2021-06-17 | 5.34 | mg/L | 30 |  | 是 | 否
2021 | 06 | 17 | 00 | 江苏省 | 南通市 | 海安县 | 南通都邦丝绸炼染有限公司 | 工业企业 | 174¦丝绢纺织及印染精加工 | 水环境 | 2021-06-25 | 污水排放口(DW001) | 国家标准 | 纺织染整工业水污染物排放标准(GB4287-2012) | （表1）现有企业水污染物排放浓度限值及单位产品基准排水量,企业废水总排放口,直接排放,蜡染行业直接排放 |  |  |  | 氨氮（NH3-N） | 2021-06-17 | 0.32 | mg/L | 20 |  | 是 | 否
2021 | 06 | 17 | 00 | 江苏省 | 南通市 | 海安县 | 南通都邦丝绸炼染有限公司 | 工业企业 | 174¦丝绢纺织及印染精加工 | 水环境 | 2021-06-25 | 污水排放口(DW001) | 国家标准 | 纺织染整工业水污染物排放标准(GB4287-2012) | （表1）现有企业水污染物排放浓度限值及单位产品基准排水量,企业废水总排放口,间接排放,通用 |  |  |  | 色度 | 2021-06-17 | 8 | 倍 | 80 |  | 是 | 否
2021 | 06 | 17 | 00 | 江苏省 | 南通市 | 海安县 | 南通都邦丝绸炼染有限公司 | 工业企业 | 174¦丝绢纺织及印染精加工 | 水环境 | 2021-06-25 | 污水排放口(DW001) | 国家标准 | 纺织染整工业水污染物排放标准(GB4287-2012) | （表1）现有企业水污染物排放浓度限值及单位产品基准排水量,企业废水总排放口,间接排放,其他 |  |  |  | 化学需氧量 | 2021-06-17 | 74 | mg/L | 200 |  | 是 | 否
2021 | 06 | 11 | 00 | 江苏省 | 南通市 | 海安县 | 南通海诚辐条有限公司 | 工业企业 | 3360¦金属表面处理及热处理加工 | 大气环境 | 2021-06-25 | 废水总排口(DW002) | 国家标准 | 电镀污染物排放标准(GB21900-2008) | （表2）新建企业水污染物排放限值,企业废水总排放口 |  |  |  | 总铁 | 2021-06-11 | <0.02 | mg/L | 3 |  | 是 | 否
2021 | 06 | 11 | 00 | 江苏省 | 南通市 | 海安县 | 南通海诚辐条有限公司 | 工业企业 | 3360¦金属表面处理及热处理加工 | 大气环境 | 2021-06-25 | 废水总排口(DW002) | 国家标准 | 电镀污染物排放标准(GB21900-2008) | （表2）新建企业水污染物排放限值,企业废水总排放口 |  |  |  | 总铜 | 2021-06-11 | <0.006 | mg/L | 0.5 |  | 是 | 否
2021 | 06 | 11 | 00 | 江苏省 | 南通市 | 海安县 | 南通海诚辐条有限公司 | 工业企业 | 3360¦金属表面处理及热处理加工 | 大气环境 | 2021-06-25 | 废水总排口(DW002) | 国家标准 | 电镀污染物排放标准(GB21900-2008) | （表2）新建企业水污染物排放限值,企业废水总排放口 |  |  |  | 化学需氧量 | 2021-06-11 | 72 | mg/L | 80 |  | 是 | 否
2021 | 06 | 11 | 00 | 江苏省 | 南通市 | 海安县 | 南通海诚辐条有限公司 | 工业企业 | 3360¦金属表面处理及热处理加工 | 大气环境 | 2021-06-25 | 车间设施排口(DW001) | 国家标准 | 电镀污染物排放标准(GB21900-2008) | （表2）新建企业水污染物排放限值,车间或生产设施废水排放口 |  |  |  | 六价铬 | 2021-06-11 | <0.004 | mg/L | 0.2 |  | 是 | 否
2021 | 06 | 11 | 00 | 江苏省 | 南通市 | 海安县 | 南通海诚辐条有限公司 | 工业企业 | 3360¦金属表面处理及热处理加工 | 大气环境 | 2021-06-25 | 废水总排口(DW002) | 国家标准 | 电镀污染物排放标准(GB21900-2008) | （表2）新建企业水污染物排放限值,企业废水总排放口 |  |  |  | 总磷（以P计） | 2021-06-11 | 0.12 | mg/L | 1 |  | 是 | 否
2021 | 06 | 11 | 00 | 江苏省 | 南通市 | 海安县 | 南通海诚辐条有限公司 | 工业企业 | 3360¦金属表面处理及热处理加工 | 大气环境 | 2021-06-25 | 废水总排口(DW002) | 国家标准 | 电镀污染物排放标准(GB21900-2008) | （表2）新建企业水污染物排放限值,企业废水总排放口 |  |  |  | 石油类 | 2021-06-11 | <0.06 | mg/L | 3 |  | 是 | 否
2021 | 06 | 11 | 00 | 江苏省 | 南通市 | 海安县 | 南通海诚辐条有限公司 | 工业企业 | 3360¦金属表面处理及热处理加工 | 大气环境 | 2021-06-25 | 废水总排口(DW002) | 国家标准 | 电镀污染物排放标准(GB21900-2008) | （表2）新建企业水污染物排放限值,企业废水总排放口 |  |  |  | 悬浮物 | 2021-06-11 | 13 | mg/L | 50 |  | 是 | 否
2021 | 06 | 11 | 00 | 江苏省 | 南通市 | 海安县 | 南通海诚辐条有限公司 | 工业企业 | 3360¦金属表面处理及热处理加工 | 大气环境 | 2021-06-25 | 废水总排口(DW002) | 国家标准 | 电镀污染物排放标准(GB21900-2008) | （表2）新建企业水污染物排放限值,企业废水总排放口 |  |  |  | 总氮（以N计） | 2021-06-11 | 1.49 | mg/L | 20 |  | 是 | 否
2021 | 06 | 11 | 00 | 江苏省 | 南通市 | 海安县 | 南通海诚辐条有限公司 | 工业企业 | 3360¦金属表面处理及热处理加工 | 大气环境 | 2021-06-25 | 废水总排口(DW002) | 国家标准 | 电镀污染物排放标准(GB21900-2008) | （表2）新建企业水污染物排放限值,企业废水总排放口 |  |  |  | 氨氮（NH3-N） | 2021-06-11 | 0.75 | mg/L | 15 |  | 是 | 否
2021 | 06 | 11 | 00 | 江苏省 | 南通市 | 海安县 | 南通海诚辐条有限公司 | 工业企业 | 3360¦金属表面处理及热处理加工 | 大气环境 | 2021-06-25 | 废水总排口(DW002) | 国家标准 | 电镀污染物排放标准(GB21900-2008) | （表2）新建企业水污染物排放限值,企业废水总排放口 |  |  |  | pH值 | 2021-06-11 | 7.6 | 无量纲 | 9 | 6 | 是 | 否
2021 | 06 | 11 | 00 | 江苏省 | 南通市 | 海安县 | 南通海诚辐条有限公司 | 工业企业 | 3360¦金属表面处理及热处理加工 | 大气环境 | 2021-06-25 | 废水总排口(DW002) | 国家标准 | 电镀污染物排放标准(GB21900-2008) | （表2）新建企业水污染物排放限值,企业废水总排放口 |  |  |  | 总锌 | 2021-06-11 | 0.086 | mg/L | 1.5 |  | 是 | 否
2021 | 06 | 18 | 00 | 江苏省 | 南通市 | 海安县 | 南通海诚辐条有限公司 | 工业企业 | 3360¦金属表面处理及热处理加工 | 大气环境 | 2021-06-25 | 车间设施排口(DW001) | 国家标准 | 电镀污染物排放标准(GB21900-2008) | （表2）新建企业水污染物排放限值,车间或生产设施废水排放口 |  |  |  | 总铬 | 2021-06-18 | <0.03 | mg/L | 1.0 |  | 是 | 否
2021 | 05 | 25 | 00 | 江苏省 | 南通市 | 海安县 | 南通海林染整有限公司 | 工业企业 | 17¦纺织业 | 水环境 | 2021-06-17 | 工业废水总排口(DW001) | 国家标准 | 纺织染整工业水污染物排放标准(GB4287-2012) | （表2）新建企业水污染物排放浓度限值及单位产品基准排水量,企业废水总排放口,间接排放,通用 |  |  |  | pH值 | 2021-05-25 | 8.54 | 无量纲 | 9 | 6 | 是 | 否
2021 | 05 | 25 | 00 | 江苏省 | 南通市 | 海安县 | 南通海林染整有限公司 | 工业企业 | 17¦纺织业 | 水环境 | 2021-06-17 | 工业废水总排口(DW001) | 国家标准 | 纺织染整工业水污染物排放标准(GB4287-2012) | （表2）新建企业水污染物排放浓度限值及单位产品基准排水量,企业废水总排放口,间接排放,通用 |  |  |  | 总磷（以P计） | 2021-05-25 | 0.38 | mg/L | 1.5 |  | 是 | 否
2021 | 05 | 25 | 00 | 江苏省 | 南通市 | 海安县 | 南通海林染整有限公司 | 工业企业 | 17¦纺织业 | 水环境 | 2021-06-17 | 工业废水总排口(DW001) | 国家标准 | 纺织染整工业水污染物排放标准(GB4287-2012) | （表3）水污染物特别排放限值,企业废水总排放口,间接排放 |  |  |  | 总氮（以N计） | 2021-05-25 | 5.30 | mg/L | 15 |  | 是 | 否
2021 | 05 | 25 | 00 | 江苏省 | 南通市 | 海安县 | 南通海林染整有限公司 | 工业企业 | 17¦纺织业 | 水环境 | 2021-06-17 | 工业废水总排口(DW001) | 国家标准 | 纺织染整工业水污染物排放标准(GB4287-2012) | （表2）新建企业水污染物排放浓度限值及单位产品基准排水量,企业废水总排放口,间接排放,其他 |  |  |  | 化学需氧量 | 2021-05-25 | 124 | mg/L | 200 |  | 是 | 否
2021 | 05 | 25 | 00 | 江苏省 | 南通市 | 海安县 | 南通海林染整有限公司 | 工业企业 | 17¦纺织业 | 水环境 | 2021-06-17 | 工业废水总排口(DW001) | 国家标准 | 纺织染整工业水污染物排放标准(GB4287-2012) | （表2）新建企业水污染物排放浓度限值及单位产品基准排水量,企业废水总排放口,间接排放,通用 |  |  |  | 色度 | 2021-05-25 | 16 | 倍 | 80 |  | 是 | 否
2021 | 05 | 25 | 00 | 江苏省 | 南通市 | 海安县 | 南通海林染整有限公司 | 工业企业 | 17¦纺织业 | 水环境 | 2021-06-17 | 工业废水总排口(DW001) | 国家标准 | 纺织染整工业水污染物排放标准(GB4287-2012) | （表2）新建企业水污染物排放浓度限值及单位产品基准排水量,企业废水总排放口,间接排放,通用 |  |  |  | 悬浮物 | 2021-05-25 | 32 | mg/L | 100 |  | 是 | 否
2021 | 05 | 25 | 00 | 江苏省 | 南通市 | 海安县 | 南通海林染整有限公司 | 工业企业 | 17¦纺织业 | 水环境 | 2021-06-17 | 工业废水总排口(DW001) | 国家标准 | 纺织染整工业水污染物排放标准(GB4287-2012) | （表2）新建企业水污染物排放浓度限值及单位产品基准排水量,企业废水总排放口,间接排放,非蜡染行业间接排放 |  |  |  | 氨氮（NH3-N） | 2021-05-25 | 1.23 | mg/L | 20 |  | 是 | 否
2021 | 05 | 08 | 00 | 江苏省 | 南通市 | 海安县 | 南通和顺兴纺织科技有限公司 | 工业企业 | 175¦化纤织造及印染精加工 | 水环境 | 2021-06-17 | 污水 排放口(DW001) | 国家标准 | 纺织染整工业水污染物排放标准(GB4287-2012) | （表3）水污染物特别排放限值,企业废水总排放口,间接排放 |  |  |  | 化学需氧量 | 2021-05-08 | 175 | mg/L | 200 |  | 是 | 否
2021 | 05 | 08 | 00 | 江苏省 | 南通市 | 海安县 | 南通和顺兴纺织科技有限公司 | 工业企业 | 175¦化纤织造及印染精加工 | 水环境 | 2021-06-17 | 污水 排放口(DW001) | 国家标准 | 纺织染整工业水污染物排放标准(GB4287-2012) | （表2）新建企业水污染物排放浓度限值及单位产品基准排水量,企业废水总排放口,间接排放,通用 |  |  |  | 色度 | 2021-05-08 | 80 | 倍 | 80 |  | 是 | 否
2021 | 05 | 08 | 00 | 江苏省 | 南通市 | 海安县 | 南通和顺兴纺织科技有限公司 | 工业企业 | 175¦化纤织造及印染精加工 | 水环境 | 2021-06-17 | 污水 排放口(DW001) | 国家标准 | 纺织染整工业水污染物排放标准(GB4287-2012) | （表2）新建企业水污染物排放浓度限值及单位产品基准排水量,企业废水总排放口,间接排放,非蜡染行业间接排放 |  |  |  | 氨氮（NH3-N） | 2021-05-08 | 13.0 | mg/L | 20 |  | 是 | 否
2021 | 05 | 08 | 00 | 江苏省 | 南通市 | 海安县 | 南通和顺兴纺织科技有限公司 | 工业企业 | 175¦化纤织造及印染精加工 | 水环境 | 2021-06-17 | 污水 排放口(DW001) | 国家标准 | 纺织染整工业水污染物排放标准(GB4287-2012) | （表2）新建企业水污染物排放浓度限值及单位产品基准排水量,企业废水总排放口,间接排放,非蜡染行业间接排放 |  |  |  | 总氮（以N计） | 2021-05-08 | 15.2 | mg/L | 30 |  | 是 | 否
2021 | 05 | 08 | 00 | 江苏省 | 南通市 | 海安县 | 南通和顺兴纺织科技有限公司 | 工业企业 | 175¦化纤织造及印染精加工 | 水环境 | 2021-06-17 | 污水 排放口(DW001) | 国家标准 | 纺织染整工业水污染物排放标准(GB4287-2012) | （表2）新建企业水污染物排放浓度限值及单位产品基准排水量,企业废水总排放口,直接排放,通用 |  |  |  | 总磷（以P计） | 2021-05-08 | 0.09 | mg/L | 1.5 |  | 是 | 否
2021 | 04 | 28 | 00 | 江苏省 | 南通市 | 海安县 | 南通恒隆铝业有限公司 | 工业企业 | 3252¦铝压延加工 | 水环境 | 2021-06-17 | 排放池(DW001) | 国家标准 | 污水综合排放标准(GB8978-1996) | （表2）第二类污染物最高允许排放浓度（1997年12月31日之前建的单位）,其他排污单位,二级标准 |  |  |  | pH值 | 2021-04-28 | 6.37 | 无量纲 | 9 | 6 | 是 | 否
2021 | 04 | 28 | 00 | 江苏省 | 南通市 | 海安县 | 南通恒隆铝业有限公司 | 工业企业 | 3252¦铝压延加工 | 水环境 | 2021-06-17 | 排放池(DW001) | 国家标准 | 污水综合排放标准(GB8978-1996) | （表2）第二类污染物最高允许排放浓度（1997年12月31日之前建的单位）,其他排污单位,二级标准 |  |  |  | 总氮（以N计） | 2021-04-28 | 16.8 | mg/L | 70 |  | 是 | 否
2021 | 04 | 28 | 00 | 江苏省 | 南通市 | 海安县 | 南通恒隆铝业有限公司 | 工业企业 | 3252¦铝压延加工 | 水环境 | 2021-06-17 | 排放池(DW001) | 国家标准 | 污水综合排放标准(GB8978-1996) | （表1）第一类污染物最高允许排放浓度 |  |  |  | 总镍 | 2021-04-28 | 0.07 | mg/L | 1 |  | 是 | 否
2021 | 04 | 28 | 00 | 江苏省 | 南通市 | 海安县 | 南通恒隆铝业有限公司 | 工业企业 | 3252¦铝压延加工 | 水环境 | 2021-06-17 | 排放池(DW001) | 国家标准 | 污水综合排放标准(GB8978-1996) | （表2）第二类污染物最高允许排放浓度（1997年12月31日之前建的单位）,石油化工工业（包括石油炼制）,三级标准 |  |  |  | 化学需氧量 | 2021-04-28 | 122 | mg/L | 350 |  | 是 | 否
2021 | 01 | 12 | 00 | 江苏省 | 南通市 | 海安县 | 南通虹宇服饰有限公司 | 工业企业 | 183¦服饰制造 | 水环境 | 2021-06-17 | 总排口(DW001) | 国家标准 | 纺织染整工业水污染物排放标准(GB4287-2012) | （表2）新建企业水污染物排放浓度限值及单位产品基准排水量,企业废水总排放口,间接排放,其他 |  |  |  | 化学需氧量 | 2021-01-12 | 164 | mg/L | 200 |  | 是 | 否
2021 | 06 | 01 | 00 | 江苏省 | 南通市 | 海安县 | 南通宏申化工有限公司 | 工业企业 | 2662¦专项化学用品制造 | 水环境 | 2021-06-21 | 废水排口(DW001) | 国家标准 | 污水排入城镇下水道水质标准(GB/T31962-2015) | 污水排入城镇下水道水质控制项目限值,A级 |  |  |  | 总氮（以N计） | 2021-06-01 | 6.24 | mg/L | 70 |  | 是 | 否
2021 | 06 | 01 | 00 | 江苏省 | 南通市 | 海安县 | 南通宏申化工有限公司 | 工业企业 | 2662¦专项化学用品制造 | 水环境 | 2021-06-21 | 废水排口(DW001) | 国家标准 | 城市污水再生利用 城市杂用水城市污水再生利用 城市杂用水(GB/T18920-2002) | 表1 城市杂用水水质标准,冲厕 |  |  |  | 阴离子表面活性剂（LAS） | 2021-06-01 | 4.72 | mg/L | 20 |  | 是 | 否
2021 | 06 | 01 | 00 | 江苏省 | 南通市 | 海安县 | 南通宏申化工有限公司 | 工业企业 | 2662¦专项化学用品制造 | 水环境 | 2021-06-21 | 废水排口(DW001) | 国家标准 | 污水排入城镇下水道水质标准(GB/T31962-2015) | 污水排入城镇下水道水质控制项目限值,B级 |  |  |  | 总磷（以P计） | 2021-06-01 | 0.06 | mg/L | 8 |  | 是 | 否
2021 | 06 | 01 | 00 | 江苏省 | 南通市 | 海安县 | 南通宏申化工有限公司 | 工业企业 | 2662¦专项化学用品制造 | 水环境 | 2021-06-21 | 废水排口(DW001) | 国家标准 | 污水综合排放标准(GB8978-1996) | （表2）第二类污染物最高允许排放浓度（1997年12月31日之前建的单位）,其他排污单位,二级标准 |  |  |  | pH值 | 2021-06-01 | 7.58 | 无量纲 | 9 | 6 | 是 | 否
2021 | 06 | 01 | 00 | 江苏省 | 南通市 | 海安县 | 南通宏申化工有限公司 | 工业企业 | 2662¦专项化学用品制造 | 水环境 | 2021-06-21 | 废水排口(DW001) | 国家标准 | 污水排入城镇下水道水质标准(CJ343-2010) | 新建企业,C等级 |  |  |  | 氨氮（NH3-N） | 2021-06-01 | 0.895 | mg/L | 45 |  | 是 | 否
2021 | 06 | 01 | 00 | 江苏省 | 南通市 | 海安县 | 南通宏申化工有限公司 | 工业企业 | 2662¦专项化学用品制造 | 水环境 | 2021-06-21 | 废水排口(DW001) | 国家标准 | 污水综合排放标准(GB8978-1996) | （表2）第二类污染物最高允许排放浓度（1997年12月31日之前建的单位）,采矿、选矿、选煤工业,二级标准 |  |  |  | 悬浮物 | 2021-06-01 | 9 | mg/L | 400 |  | 是 | 否
2021 | 06 | 01 | 00 | 江苏省 | 南通市 | 海安县 | 南通宏申化工有限公司 | 工业企业 | 2662¦专项化学用品制造 | 水环境 | 2021-06-21 | 废水排口(DW001) | 国家标准 | 污水综合排放标准(GB8978-1996) | （表2）第二类污染物最高允许排放浓度（1997年12月31日之前建的单位）,石油化工工业（包括石油炼制）,三级标准 |  |  |  | 化学需氧量 | 2021-06-01 | 32 | mg/L | 500 |  | 是 | 否
2021 | 05 | 25 | 00 | 江苏省 | 南通市 | 海安县 | 南通惠能镀镍钢带有限公司 | 工业企业 | 3360¦金属表面处理及热处理加工 | 水环境 | 2021-06-21 | 工业废水总排口(DW002) | 国家标准 | 电镀污染物排放标准(GB21900-2008) | （表2）新建企业水污染物排放限值,企业废水总排放口 |  |  |  | 悬浮物 | 2021-05-25 | 11 | mg/L | 50 |  | 是 | 否
2021 | 05 | 25 | 00 | 江苏省 | 南通市 | 海安县 | 南通惠能镀镍钢带有限公司 | 工业企业 | 3360¦金属表面处理及热处理加工 | 水环境 | 2021-06-21 | 工业废水总排口(DW002) | 国家标准 | 电镀污染物排放标准(GB21900-2008) | （表2）新建企业水污染物排放限值,企业废水总排放口 |  |  |  | 总铁 | 2021-05-25 | 0.10 | mg/L | 3.0 |  | 是 | 否
2021 | 05 | 25 | 00 | 江苏省 | 南通市 | 海安县 | 南通惠能镀镍钢带有限公司 | 工业企业 | 3360¦金属表面处理及热处理加工 | 水环境 | 2021-06-21 | 工业废水总排口(DW002) | 国家标准 | 电镀污染物排放标准(GB21900-2008) | （表2）新建企业水污染物排放限值,企业废水总排放口 |  |  |  | 氨氮（NH3-N） | 2021-05-25 | 0.778 | mg/L | 15 |  | 是 | 否
2021 | 05 | 25 | 00 | 江苏省 | 南通市 | 海安县 | 南通惠能镀镍钢带有限公司 | 工业企业 | 3360¦金属表面处理及热处理加工 | 水环境 | 2021-06-21 | 工业废水总排口(DW002) | 国家标准 | 电镀污染物排放标准(GB21900-2008) | （表2）新建企业水污染物排放限值,企业废水总排放口 |  |  |  | 石油类 | 2021-05-25 | <0.06 | mg/L | 3 |  | 是 | 否
2021 | 05 | 25 | 00 | 江苏省 | 南通市 | 海安县 | 南通惠能镀镍钢带有限公司 | 工业企业 | 3360¦金属表面处理及热处理加工 | 水环境 | 2021-06-21 | 工业废水总排口(DW002) | 国家标准 | 电镀污染物排放标准(GB21900-2008) | （表2）新建企业水污染物排放限值,企业废水总排放口 |  |  |  | 总磷（以P计） | 2021-05-25 | 0.09 | mg/L | 1.0 |  | 是 | 否
2021 | 05 | 25 | 00 | 江苏省 | 南通市 | 海安县 | 南通惠能镀镍钢带有限公司 | 工业企业 | 3360¦金属表面处理及热处理加工 | 水环境 | 2021-06-21 | 工业废水总排口(DW002) | 国家标准 | 电镀污染物排放标准(GB21900-2008) | （表2）新建企业水污染物排放限值,企业废水总排放口 |  |  |  | pH值 | 2021-05-25 | 7.31 | 无量纲 | 9 | 6 | 是 | 否
2021 | 05 | 25 | 00 | 江苏省 | 南通市 | 海安县 | 南通惠能镀镍钢带有限公司 | 工业企业 | 3360¦金属表面处理及热处理加工 | 水环境 | 2021-06-21 | 工业废水总排口(DW002) | 国家标准 | 电镀污染物排放标准(GB21900-2008) | （表2）新建企业水污染物排放限值,企业废水总排放口 |  |  |  | 总氮（以N计） | 2021-05-25 | 5.56 | mg/L | 20 |  | 是 | 否
2021 | 05 | 25 | 00 | 江苏省 | 南通市 | 海安县 | 南通惠能镀镍钢带有限公司 | 工业企业 | 3360¦金属表面处理及热处理加工 | 水环境 | 2021-06-21 | 工业废水总排口(DW002) | 国家标准 | 电镀污染物排放标准(GB21900-2008) | （表2）新建企业水污染物排放限值,企业废水总排放口 |  |  |  | 化学需氧量 | 2021-05-25 | 32 | mg/L | 80 |  | 是 | 否
2021 | 05 | 25 | 00 | 江苏省 | 南通市 | 海安县 | 南通惠能镀镍钢带有限公司 | 工业企业 | 3360¦金属表面处理及热处理加工 | 水环境 | 2021-06-21 | 工业废水总排口(DW002) | 国家标准 | 电镀污染物排放标准(GB21900-2008) | （表2）新建企业水污染物排放限值,企业废水总排放口 |  |  |  | 总铜 | 2021-05-25 | <0.06 | mg/L | 0.5 |  | 是 | 否
2021 | 05 | 25 | 00 | 江苏省 | 南通市 | 海安县 | 南通惠能镀镍钢带有限公司 | 工业企业 | 3360¦金属表面处理及热处理加工 | 水环境 | 2021-06-21 | 含镍排放口(DW001) | 国家标准 | 电镀污染物排放标准(GB21900-2008) | （表2）新建企业水污染物排放限值,车间或生产设施废水排放口 |  |  |  | 总镍 | 2021-05-25 | 0.07 | mg/L | 0.3 |  | 是 | 否
2021 | 04 | 12 | 00 | 江苏省 | 南通市 | 海安县 | 南通汇德宝纺织有限公司 | 工业企业 | 1713¦棉印染精加工 | 水环境 | 2021-06-17 | 总排口(DW001) | 国家标准 | 纺织染整工业水污染物排放标准(GB4287-2012) | （表3）水污染物特别排放限值,企业废水总排放口,间接排放 |  |  |  | 色度 | 2021-04-12 | 16 | 倍 | 80 |  | 是 | 否
2021 | 04 | 12 | 00 | 江苏省 | 南通市 | 海安县 | 南通汇德宝纺织有限公司 | 工业企业 | 1713¦棉印染精加工 | 水环境 | 2021-06-17 | 总排口(DW001) | 国家标准 | 纺织染整工业水污染物排放标准(GB4287-2012) | （表3）水污染物特别排放限值,企业废水总排放口,直接排放 |  |  |  | 氨氮（NH3-N） | 2021-04-12 | 3.58 | mg/L | 20 |  | 是 | 否
2021 | 04 | 12 | 00 | 江苏省 | 南通市 | 海安县 | 南通汇德宝纺织有限公司 | 工业企业 | 1713¦棉印染精加工 | 水环境 | 2021-06-17 | 总排口(DW001) | 国家标准 | 纺织染整工业水污染物排放标准(GB4287-2012) | （表3）水污染物特别排放限值,企业废水总排放口,间接排放 |  |  |  | 化学需氧量 | 2021-04-12 | 102 | mg/L | 200 |  | 是 | 否
2021 | 04 | 12 | 00 | 江苏省 | 南通市 | 海安县 | 南通汇德宝纺织有限公司 | 工业企业 | 1713¦棉印染精加工 | 水环境 | 2021-06-17 | 总排口(DW001) | 国家标准 | 纺织染整工业水污染物排放标准(GB4287-2012) | （表3）水污染物特别排放限值,企业废水总排放口,间接排放 |  |  |  | 总磷（以P计） | 2021-04-12 | 0.40 | mg/L | 1.5 |  | 是 | 否
2021 | 04 | 12 | 00 | 江苏省 | 南通市 | 海安县 | 南通汇德宝纺织有限公司 | 工业企业 | 1713¦棉印染精加工 | 水环境 | 2021-06-17 | 总排口(DW001) | 国家标准 | 纺织染整工业水污染物排放标准(GB4287-2012) | （表3）水污染物特别排放限值,企业废水总排放口,间接排放 |  |  |  | 总氮（以N计） | 2021-04-12 | 15.0 | mg/L | 30 |  | 是 | 否
2021 | 06 | 18 | 00 | 江苏省 | 南通市 | 海安县 | 南通市康桥油脂有限公司 | 工业企业 | 2614¦有机化学原料制造 | 水环境 | 2021-07-12 | 废水总排口(DW001) | 国家标准 | 污水排入城镇下水道水质标准(GB/T31962-2015) | 污水排入城镇下水道水质控制项目限值,B级 |  |  |  | 总磷（以P计） | 2021-06-18 | 0.23 | mg/L | 8 |  | 是 | 否
2021 | 06 | 18 | 00 | 江苏省 | 南通市 | 海安县 | 南通市康桥油脂有限公司 | 工业企业 | 2614¦有机化学原料制造 | 水环境 | 2021-07-12 | 废水总排口(DW001) | 国家标准 | 污水综合排放标准(GB8978-1996) | （表4）第二类污染物最高允许排放浓度（1998年1月1日后建的单位）,其他排污单位,三级标准 |  |  |  | 悬浮物 | 2021-06-18 | 16 | mg/L | 400 |  | 是 | 否
2021 | 06 | 18 | 00 | 江苏省 | 南通市 | 海安县 | 南通市康桥油脂有限公司 | 工业企业 | 2614¦有机化学原料制造 | 水环境 | 2021-07-12 | 废水总排口(DW001) | 国家标准 | 污水综合排放标准(GB8978-1996) | （表2）第二类污染物最高允许排放浓度（1997年12月31日之前建的单位）,其他排污单位,二级标准 |  |  |  | pH值 | 2021-06-18 | 7.9 | 无量纲 | 9 | 6 | 是 | 否
2021 | 06 | 18 | 00 | 江苏省 | 南通市 | 海安县 | 南通市康桥油脂有限公司 | 工业企业 | 2614¦有机化学原料制造 | 水环境 | 2021-07-12 | 废水总排口(DW001) | 国家标准 | 污水排入城镇下水道水质标准(GB/T31962-2015) | 污水排入城镇下水道水质控制项目限值,A级 |  |  |  | 氨氮（NH3-N） | 2021-06-18 | 0.456 | mg/L | 45 |  | 是 | 否
2021 | 06 | 18 | 00 | 江苏省 | 南通市 | 海安县 | 南通市康桥油脂有限公司 | 工业企业 | 2614¦有机化学原料制造 | 水环境 | 2021-07-12 | 废水总排口(DW001) | 国家标准 | 污水综合排放标准(GB8978-1996) | （表2）第二类污染物最高允许排放浓度（1997年12月31日之前建的单位）,石油化工工业（包括石油炼制）,三级标准 |  |  |  | 化学需氧量 | 2021-06-18 | 45 | mg/L | 500 |  | 是 | 否
2021 | 06 | 18 | 00 | 江苏省 | 南通市 | 海安县 | 南通市康桥油脂有限公司 | 工业企业 | 2614¦有机化学原料制造 | 水环境 | 2021-07-12 | 废水总排口(DW001) | 地方标准 | 污水综合排放标准(GB8978-1996) | 表4第二类污染物最高允许排放浓度,三级标准 |  |  |  | 动植物油 | 2021-06-18 | <0.06 | mg/L | 100 |  | 是 | 否
2021 | 06 | 18 | 00 | 江苏省 | 南通市 | 海安县 | 南通市康桥油脂有限公司 | 工业企业 | 2614¦有机化学原料制造 | 水环境 | 2021-07-12 | 废水总排口(DW001) | 国家标准 | 污水排入城镇下水道水质标准(GB/T31962-2015) | 污水排入城镇下水道水质控制项目限值,A级 |  |  |  | 总氮（以N计） | 2021-06-18 | 3.76 | mg/L | 70 |  | 是 | 否
2021 | 01 | 15 | 00 | 江苏省 | 南通市 | 海安县 | 南通市通润汽车零部件有限公司 | 工业企业 | 3431¦轻小型起重设备制造 | 水环境 | 2021-06-17 | 排放池(DW001) | 国家标准 | 污水综合排放标准(GB8978-1996) | （表2）第二类污染物最高允许排放浓度（1997年12月31日之前建的单位）,其他排污单位,二级标准 |  |  |  | 总氮（以N计） | 2021-01-15 | 66.9 | mg/L | 70 |  | 是 | 否
2021 | 01 | 15 | 00 | 江苏省 | 南通市 | 海安县 | 南通市通润汽车零部件有限公司 | 工业企业 | 3431¦轻小型起重设备制造 | 水环境 | 2021-06-17 | 排放池(DW001) | 国家标准 | 污水综合排放标准(GB8978-1996) | （表2）第二类污染物最高允许排放浓度（1997年12月31日之前建的单位）,石油化工工业（包括石油炼制）,三级标准 |  |  |  | 化学需氧量 | 2021-01-15 | 372 | mg/L | 500 |  | 是 | 否
2021 | 01 | 15 | 00 | 江苏省 | 南通市 | 海安县 | 南通市通润汽车零部件有限公司 | 工业企业 | 3431¦轻小型起重设备制造 | 水环境 | 2021-06-17 | 排放池(DW001) | 国家标准 | 污水综合排放标准(GB8978-1996) | （表2）第二类污染物最高允许排放浓度（1997年12月31日之前建的单位）,其他排污单位,二级标准 |  |  |  | 总磷（以P计） | 2021-01-15 | 0.12 | mg/L | 8 |  | 是 | 否
2021 | 01 | 15 | 00 | 江苏省 | 南通市 | 海安县 | 南通市通润汽车零部件有限公司 | 工业企业 | 3431¦轻小型起重设备制造 | 水环境 | 2021-06-17 | 排放池(DW001) | 国家标准 | 污水综合排放标准(GB8978-1996) | （表4）第二类污染物最高允许排放浓度（1998年1月1日后建的单位）,城镇二级污水处理厂,一级标准 |  |  |  | 悬浮物 | 2021-01-15 | 55 | mg/L | 400 |  | 是 | 否
2021 | 01 | 15 | 00 | 江苏省 | 南通市 | 海安县 | 南通市通润汽车零部件有限公司 | 工业企业 | 3431¦轻小型起重设备制造 | 水环境 | 2021-06-17 | 排放池(DW001) | 国家标准 | 污水综合排放标准(GB8978-1996) | （表4）第二类污染物最高允许排放浓度（1998年1月1日后建的单位）,医药原料药、染料、石油化工工业,一级标准 |  |  |  | 氨氮（NH3-N） | 2021-01-15 | 17 | mg/L | 45 |  | 是 | 否
2021 | 06 | 08 | 00 | 江苏省 | 南通市 | 海安县 | 南通市通润汽车零部件有限公司 | 工业企业 | 3431¦轻小型起重设备制造 | 水环境 | 2021-07-12 | 排放池(DW001) | 国家标准 | 污水综合排放标准(GB8978-1996) | （表4）第二类污染物最高允许排放浓度（1998年1月1日后建的单位）,医药原料药、染料、石油化工工业,一级标准 |  |  |  | 氨氮（NH3-N） | 2021-06-08 | 7.06 | mg/L | 45 |  | 是 | 否
2021 | 06 | 08 | 00 | 江苏省 | 南通市 | 海安县 | 南通市通润汽车零部件有限公司 | 工业企业 | 3431¦轻小型起重设备制造 | 水环境 | 2021-07-12 | 排放池(DW001) | 国家标准 | 污水综合排放标准(GB8978-1996) | （表2）第二类污染物最高允许排放浓度（1997年12月31日之前建的单位）,其他排污单位,二级标准 |  |  |  | 总氮（以N计） | 2021-06-08 | 9.47 | mg/L | 70 |  | 是 | 否
2021 | 06 | 08 | 00 | 江苏省 | 南通市 | 海安县 | 南通市通润汽车零部件有限公司 | 工业企业 | 3431¦轻小型起重设备制造 | 水环境 | 2021-07-12 | 排放池(DW001) | 国家标准 | 污水综合排放标准(GB8978-1996) | （表4）第二类污染物最高允许排放浓度（1998年1月1日后建的单位）,城镇二级污水处理厂,一级标准 |  |  |  | 悬浮物 | 2021-06-08 | 27 | mg/L | 400 |  | 是 | 否
2021 | 06 | 08 | 00 | 江苏省 | 南通市 | 海安县 | 南通市通润汽车零部件有限公司 | 工业企业 | 3431¦轻小型起重设备制造 | 水环境 | 2021-07-12 | 排放池(DW001) | 国家标准 | 污水综合排放标准(GB8978-1996) | （表2）第二类污染物最高允许排放浓度（1997年12月31日之前建的单位）,石油化工工业（包括石油炼制）,三级标准 |  |  |  | 化学需氧量 | 2021-06-08 | 266 | mg/L | 500 |  | 是 | 否
2021 | 06 | 08 | 00 | 江苏省 | 南通市 | 海安县 | 南通市通润汽车零部件有限公司 | 工业企业 | 3431¦轻小型起重设备制造 | 水环境 | 2021-07-12 | 排放池(DW001) | 国家标准 | 污水综合排放标准(GB8978-1996) | （表2）第二类污染物最高允许排放浓度（1997年12月31日之前建的单位）,其他排污单位,二级标准 |  |  |  | 总磷（以P计） | 2021-06-08 | 0.28 | mg/L | 8 |  | 是 | 否
2021 | 05 | 18 | 00 | 江苏省 | 南通市 | 海安县 | 南通舒华洁纺织印染有限公司 | 工业企业 | 171¦棉纺织及印染精加工 | 水环境 | 2021-06-17 | 污水排放口(DW001) | 国家标准 | 纺织染整工业水污染物排放标准(GB4287-2012) | （表3）水污染物特别排放限值,企业废水总排放口,间接排放 |  |  |  | 化学需氧量 | 2021-05-18 | 145 | mg/L | 200 |  | 是 | 否
2021 | 05 | 18 | 00 | 江苏省 | 南通市 | 海安县 | 南通舒华洁纺织印染有限公司 | 工业企业 | 171¦棉纺织及印染精加工 | 水环境 | 2021-06-17 | 污水排放口(DW001) | 国家标准 | 纺织染整工业水污染物排放标准(GB4287-2012) | （表3）水污染物特别排放限值,企业废水总排放口,直接排放 |  |  |  | 悬浮物 | 2021-05-18 | 22 | mg/L | 100 |  | 是 | 否
2021 | 05 | 18 | 00 | 江苏省 | 南通市 | 海安县 | 南通舒华洁纺织印染有限公司 | 工业企业 | 171¦棉纺织及印染精加工 | 水环境 | 2021-06-17 | 污水排放口(DW001) | 国家标准 | 纺织染整工业水污染物排放标准(GB4287-2012) | （表3）水污染物特别排放限值,企业废水总排放口,直接排放 |  |  |  | 氨氮（NH3-N） | 2021-05-18 | 2.31 | mg/L | 20 |  | 是 | 否
2021 | 05 | 18 | 00 | 江苏省 | 南通市 | 海安县 | 南通舒华洁纺织印染有限公司 | 工业企业 | 171¦棉纺织及印染精加工 | 水环境 | 2021-06-17 | 污水排放口(DW001) | 国家标准 | 纺织染整工业水污染物排放标准(GB4287-2012) | （表3）水污染物特别排放限值,企业废水总排放口,间接排放 |  |  |  | 总磷（以P计） | 2021-05-18 | 0.23 | mg/L | 1.5 |  | 是 | 否
2021 | 05 | 18 | 00 | 江苏省 | 南通市 | 海安县 | 南通舒华洁纺织印染有限公司 | 工业企业 | 171¦棉纺织及印染精加工 | 水环境 | 2021-06-17 | 污水排放口(DW001) | 国家标准 | 纺织染整工业水污染物排放标准(GB4287-2012) | （表3）水污染物特别排放限值,企业废水总排放口,间接排放 |  |  |  | 总氮（以N计） | 2021-05-18 | 4.24 | mg/L | 30 |  | 是 | 否
2021 | 05 | 18 | 00 | 江苏省 | 南通市 | 海安县 | 南通舒华洁纺织印染有限公司 | 工业企业 | 171¦棉纺织及印染精加工 | 水环境 | 2021-06-17 | 污水排放口(DW001) | 国家标准 | 纺织染整工业水污染物排放标准(GB4287-2012) | （表3）水污染物特别排放限值,企业废水总排放口,间接排放 |  |  |  | 色度 | 2021-05-18 | 16 | 倍 | 80 |  | 是 | 否
2021 | 05 | 24 | 00 | 江苏省 | 南通市 | 海安县 | 南通泰怡皮件有限公司 | 工业企业 | 2821¦锦纶纤维制造 | 水环境 | 2021-06-17 | 工业废水总排口(DW001) | 国家标准 | 污水综合排放标准(GB8978-1996) | （表4）第二类污染物最高允许排放浓度（1998年1月1日后建的单位）,医药原料药、染料、石油化工工业,二级标准 |  |  |  | 氨氮（NH3-N） | 2021-05-24 | 2.47 | mg/L | 45 |  | 是 | 否
2021 | 05 | 24 | 00 | 江苏省 | 南通市 | 海安县 | 南通泰怡皮件有限公司 | 工业企业 | 2821¦锦纶纤维制造 | 水环境 | 2021-06-17 | 工业废水总排口(DW001) | 国家标准 | 污水综合排放标准(GB8978-1996) | （表2）第二类污染物最高允许排放浓度（1997年12月31日之前建的单位）,其他排污单位,二级标准 |  |  |  | pH值 | 2021-05-24 | 8.18 | 无量纲 | 9 | 6 | 是 | 否
2021 | 05 | 24 | 00 | 江苏省 | 南通市 | 海安县 | 南通泰怡皮件有限公司 | 工业企业 | 2821¦锦纶纤维制造 | 水环境 | 2021-06-17 | 工业废水总排口(DW001) | 国家标准 | 纺织染整工业水污染物排放标准(GB4287-2012) | （表3）水污染物特别排放限值,企业废水总排放口,间接排放 |  |  |  | 化学需氧量 | 2021-05-24 | 21 | mg/L | 500 |  | 是 | 否
2021 | 05 | 24 | 00 | 江苏省 | 南通市 | 海安县 | 南通泰怡皮件有限公司 | 工业企业 | 2821¦锦纶纤维制造 | 水环境 | 2021-06-17 | 工业废水总排口(DW001) | 国家标准 | 污水综合排放标准(GB8978-1996) | （表2）第二类污染物最高允许排放浓度（1997年12月31日之前建的单位）,其他排污单位,二级标准 |  |  |  | 总氮（以N计） | 2021-05-24 | 17.0 | mg/L | 70 |  | 是 | 否
2021 | 05 | 24 | 00 | 江苏省 | 南通市 | 海安县 | 南通泰怡皮件有限公司 | 工业企业 | 2821¦锦纶纤维制造 | 水环境 | 2021-06-17 | 工业废水总排口(DW001) | 国家标准 | 污水综合排放标准(GB8978-1996) | （表2）第二类污染物最高允许排放浓度（1997年12月31日之前建的单位）,其他排污单位,二级标准 |  |  |  | 总磷（以P计） | 2021-05-24 | 0.09 | mg/L | 8 |  | 是 | 否
2021 | 05 | 24 | 00 | 江苏省 | 南通市 | 海安县 | 南通泰怡皮件有限公司 | 工业企业 | 2821¦锦纶纤维制造 | 水环境 | 2021-06-17 | 工业废水总排口(DW001) | 国家标准 | 污水综合排放标准(GB8978-1996) | （表4）第二类污染物最高允许排放浓度（1998年1月1日后建的单位）,城镇二级污水处理厂,一级标准 |  |  |  | 悬浮物 | 2021-05-24 | 46 | mg/L | 400 |  | 是 | 否
2021 | 05 | 07 | 00 | 江苏省 | 南通市 | 海安县 | 南通仙乐色织有限公司 | 工业企业 | 171¦棉纺织及印染精加工 | 水环境 | 2021-06-17 | 污水排放口(DW001) | 国家标准 | 纺织染整工业水污染物排放标准(GB4287-2012) | （表3）水污染物特别排放限值,企业废水总排放口,直接排放 |  |  |  | 总氮（以N计） | 2021-05-07 | 3.22 | mg/L | 30 |  | 是 | 否
2021 | 05 | 07 | 00 | 江苏省 | 南通市 | 海安县 | 南通仙乐色织有限公司 | 工业企业 | 171¦棉纺织及印染精加工 | 水环境 | 2021-06-17 | 污水排放口(DW001) | 国家标准 | 纺织染整工业水污染物排放标准(GB4287-2012) | （表3）水污染物特别排放限值,企业废水总排放口,间接排放 |  |  |  | 总磷（以P计） | 2021-05-07 | 1.37 | mg/L | 1.5 |  | 是 | 否
2021 | 05 | 07 | 00 | 江苏省 | 南通市 | 海安县 | 南通仙乐色织有限公司 | 工业企业 | 171¦棉纺织及印染精加工 | 水环境 | 2021-06-17 | 污水排放口(DW001) | 国家标准 | 纺织染整工业水污染物排放标准(GB4287-2012) | （表3）水污染物特别排放限值,企业废水总排放口,间接排放 |  |  |  | 化学需氧量 | 2021-05-07 | 94 | mg/L | 200 |  | 是 | 否
2021 | 05 | 07 | 00 | 江苏省 | 南通市 | 海安县 | 南通仙乐色织有限公司 | 工业企业 | 171¦棉纺织及印染精加工 | 水环境 | 2021-06-17 | 污水排放口(DW001) | 国家标准 | 纺织染整工业水污染物排放标准(GB4287-2012) | （表3）水污染物特别排放限值,企业废水总排放口,直接排放 |  |  |  | 氨氮（NH3-N） | 2021-05-07 | 3.02 | mg/L | 20 |  | 是 | 否
2021 | 05 | 07 | 00 | 江苏省 | 南通市 | 海安县 | 南通仙乐色织有限公司 | 工业企业 | 171¦棉纺织及印染精加工 | 水环境 | 2021-06-17 | 污水排放口(DW001) | 国家标准 | 纺织染整工业水污染物排放标准(GB4287-2012) | （表3）水污染物特别排放限值,企业废水总排放口,间接排放 |  |  |  | 色度 | 2021-05-07 | 80 | 倍 | 80 |  | 是 | 否
2021 | 06 | 01 | 00 | 江苏省 | 南通市 | 海安县 | 南通裕弘服装有限公司 | 工业企业 | 1752¦化纤织物染整精加工 | 水环境 | 2021-06-22 | 工业废水总排口(DW001) | 国家标准 | 纺织染整工业水污染物排放标准(GB4287-2012) | （表3）水污染物特别排放限值,企业废水总排放口,间接排放 |  |  |  | 化学需氧量 | 2021-06-01 | 34 | mg/L | 80 |  | 是 | 否
2021 | 06 | 01 | 00 | 江苏省 | 南通市 | 海安县 | 南通裕弘服装有限公司 | 工业企业 | 1752¦化纤织物染整精加工 | 水环境 | 2021-06-22 | 工业废水总排口(DW001) | 国家标准 | 纺织染整工业水污染物排放标准(GB4287-2012) | （表3）水污染物特别排放限值,企业废水总排放口,间接排放 |  |  |  | 总磷（以P计） | 2021-06-01 | 0.26 | mg/L | 0.5 |  | 是 | 否
2021 | 06 | 01 | 00 | 江苏省 | 南通市 | 海安县 | 南通裕弘服装有限公司 | 工业企业 | 1752¦化纤织物染整精加工 | 水环境 | 2021-06-22 | 工业废水总排口(DW001) | 国家标准 | 纺织染整工业水污染物排放标准(GB4287-2012) | （表2）新建企业水污染物排放浓度限值及单位产品基准排水量,企业废水总排放口,间接排放,通用 |  |  |  | 悬浮物 | 2021-06-01 | 9 | mg/L | 50 |  | 是 | 否
2021 | 06 | 01 | 00 | 江苏省 | 南通市 | 海安县 | 南通裕弘服装有限公司 | 工业企业 | 1752¦化纤织物染整精加工 | 水环境 | 2021-06-22 | 工业废水总排口(DW001) | 国家标准 | 纺织染整工业水污染物排放标准(GB4287-2012) | （表3）水污染物特别排放限值,企业废水总排放口,间接排放 |  |  |  | 总氮（以N计） | 2021-06-01 | 0.63 | mg/L | 15 |  | 是 | 否
2021 | 06 | 01 | 00 | 江苏省 | 南通市 | 海安县 | 南通裕弘服装有限公司 | 工业企业 | 1752¦化纤织物染整精加工 | 水环境 | 2021-06-22 | 工业废水总排口(DW001) | 国家标准 | 纺织染整工业水污染物排放标准(GB4287-2012) | （表3）水污染物特别排放限值,企业废水总排放口,间接排放 |  |  |  | pH值 | 2021-06-01 | 8.13 | 无量纲 | 9 | 6 | 是 | 否
2021 | 06 | 01 | 00 | 江苏省 | 南通市 | 海安县 | 南通裕弘服装有限公司 | 工业企业 | 1752¦化纤织物染整精加工 | 水环境 | 2021-06-22 | 工业废水总排口(DW001) | 国家标准 | 纺织染整工业水污染物排放标准(GB4287-2012) | （表3）水污染物特别排放限值,企业废水总排放口,间接排放 |  |  |  | 色度 | 2021-06-01 | 3 | 倍 | 50 |  | 是 | 否
2021 | 06 | 01 | 00 | 江苏省 | 南通市 | 海安县 | 南通裕弘服装有限公司 | 工业企业 | 1752¦化纤织物染整精加工 | 水环境 | 2021-06-22 | 工业废水总排口(DW001) | 国家标准 | 纺织染整工业水污染物排放标准(GB4287-2012) | （表3）水污染物特别排放限值,企业废水总排放口,间接排放 |  |  |  | 氨氮（NH3-N） | 2021-06-01 | 0.275 | mg/L | 10 |  | 是 | 否
2021 | 07 | 26 | 00 | 江苏省 | 南通市 | 海安县 | 南通裕弘服装有限公司 | 工业企业 | 1752¦化纤织物染整精加工 | 水环境 | 2021-08-05 | 工业废水总排口(DW001) | 国家标准 | 纺织染整工业水污染物排放标准(GB4287-2012) | （表3）水污染物特别排放限值,企业废水总排放口,间接排放 |  |  |  | 化学需氧量 | 2021-07-26 | 26 | mg/L | 80 |  | 是 | 否
2021 | 07 | 26 | 00 | 江苏省 | 南通市 | 海安县 | 南通裕弘服装有限公司 | 工业企业 | 1752¦化纤织物染整精加工 | 水环境 | 2021-08-05 | 工业废水总排口(DW001) | 国家标准 | 纺织染整工业水污染物排放标准(GB4287-2012) | （表3）水污染物特别排放限值,企业废水总排放口,间接排放 |  |  |  | 色度 | 2021-07-26 | 8 | 倍 | 50 |  | 是 | 否
2021 | 07 | 26 | 00 | 江苏省 | 南通市 | 海安县 | 南通裕弘服装有限公司 | 工业企业 | 1752¦化纤织物染整精加工 | 水环境 | 2021-08-05 | 工业废水总排口(DW001) | 国家标准 | 纺织染整工业水污染物排放标准(GB4287-2012) | （表3）水污染物特别排放限值,企业废水总排放口,间接排放 |  |  |  | 总磷（以P计） | 2021-07-26 | 0.32 | mg/L | 0.5 |  | 是 | 否
2021 | 07 | 26 | 00 | 江苏省 | 南通市 | 海安县 | 南通裕弘服装有限公司 | 工业企业 | 1752¦化纤织物染整精加工 | 水环境 | 2021-08-05 | 工业废水总排口(DW001) | 国家标准 | 纺织染整工业水污染物排放标准(GB4287-2012) | （表3）水污染物特别排放限值,企业废水总排放口,间接排放 |  |  |  | 总氮（以N计） | 2021-07-26 | 0.91 | mg/L | 15 |  | 是 | 否
2021 | 07 | 26 | 00 | 江苏省 | 南通市 | 海安县 | 南通裕弘服装有限公司 | 工业企业 | 1752¦化纤织物染整精加工 | 水环境 | 2021-08-05 | 工业废水总排口(DW001) | 国家标准 | 纺织染整工业水污染物排放标准(GB4287-2012) | （表3）水污染物特别排放限值,企业废水总排放口,间接排放 |  |  |  | 氨氮（NH3-N） | 2021-07-26 | 0.14 | mg/L | 10 |  | 是 | 否
2021 | 01 | 04 | 00 | 江苏省 | 南通市 | 海安县 | 南通裕弘服装有限有限公司 | 工业企业 | 1752¦化纤织物染整精加工 | 水环境 | 2021-06-17 | 总排口(DW001) | 国家标准 | 纺织染整工业水污染物排放标准(GB4287-2012) | （表3）水污染物特别排放限值,企业废水总排放口,间接排放 |  |  |  | 化学需氧量 | 2021-01-04 | 38 | mg/L | 80 |  | 是 | 否
2021 | 01 | 04 | 00 | 江苏省 | 南通市 | 海安县 | 南通裕弘服装有限有限公司 | 工业企业 | 1752¦化纤织物染整精加工 | 水环境 | 2021-06-17 | 总排口(DW001) | 国家标准 | 纺织染整工业水污染物排放标准(GB4287-2012) | （表3）水污染物特别排放限值,企业废水总排放口,间接排放 |  |  |  | 色度 | 2021-01-04 | 50 | 倍 | 50 |  | 是 | 否
2021 | 01 | 04 | 00 | 江苏省 | 南通市 | 海安县 | 南通裕弘服装有限有限公司 | 工业企业 | 1752¦化纤织物染整精加工 | 水环境 | 2021-06-17 | 总排口(DW001) | 国家标准 | 纺织染整工业水污染物排放标准(GB4287-2012) | （表3）水污染物特别排放限值,企业废水总排放口,直接排放 |  |  |  | 氨氮（NH3-N） | 2021-01-04 | 1.08 | mg/L | 10 |  | 是 | 否
2021 | 01 | 04 | 00 | 江苏省 | 南通市 | 海安县 | 南通裕弘服装有限有限公司 | 工业企业 | 1752¦化纤织物染整精加工 | 水环境 | 2021-06-17 | 总排口(DW001) | 国家标准 | 纺织染整工业水污染物排放标准(GB4287-2012) | （表3）水污染物特别排放限值,企业废水总排放口,间接排放 |  |  |  | 硫化物 | 2021-01-04 | 0.037 | mg/L | 0.5 |  | 是 | 否
2021 | 01 | 04 | 00 | 江苏省 | 南通市 | 海安县 | 南通裕弘服装有限有限公司 | 工业企业 | 1752¦化纤织物染整精加工 | 水环境 | 2021-06-17 | 总排口(DW001) | 国家标准 | 纺织染整工业水污染物排放标准(GB4287-2012) | （表3）水污染物特别排放限值,企业废水总排放口,直接排放 |  |  |  | 悬浮物 | 2021-01-04 | 18 | mg/L | 50 |  | 是 | 否
2021 | 06 | 17 | 00 | 江苏省 | 南通市 | 海安县 | 南通鑫唐纺织印染有限公司 | 工业企业 | 1713¦棉印染精加工 | 水环境 | 2021-06-25 | 污水排放口(DW001) | 国家标准 | 纺织染整工业水污染物排放标准(GB4287-2012) | （表3）水污染物特别排放限值,企业废水总排放口,间接排放 |  |  |  | 总磷（以P计） | 2021-06-17 | 0.09 | mg/L | 1.5 |  | 是 | 否
2021 | 06 | 17 | 00 | 江苏省 | 南通市 | 海安县 | 南通鑫唐纺织印染有限公司 | 工业企业 | 1713¦棉印染精加工 | 水环境 | 2021-06-25 | 污水排放口(DW001) | 国家标准 | 纺织染整工业水污染物排放标准(GB4287-2012) | （表3）水污染物特别排放限值,企业废水总排放口,间接排放 |  |  |  | 色度 | 2021-06-17 | 16 | 倍 | 80 |  | 是 | 否
2021 | 06 | 17 | 00 | 江苏省 | 南通市 | 海安县 | 南通鑫唐纺织印染有限公司 | 工业企业 | 1713¦棉印染精加工 | 水环境 | 2021-06-25 | 污水排放口(DW001) | 国家标准 | 纺织染整工业水污染物排放标准(GB4287-2012) | （表3）水污染物特别排放限值,企业废水总排放口,间接排放 |  |  |  | 总氮（以N计） | 2021-06-17 | 2.59 | mg/L | 30 |  | 是 | 否
2021 | 06 | 17 | 00 | 江苏省 | 南通市 | 海安县 | 南通鑫唐纺织印染有限公司 | 工业企业 | 1713¦棉印染精加工 | 水环境 | 2021-06-25 | 污水排放口(DW001) | 国家标准 | 纺织染整工业水污染物排放标准(GB4287-2012) | （表2）新建企业水污染物排放浓度限值及单位产品基准排水量,企业废水总排放口,间接排放,其他 |  |  |  | 化学需氧量 | 2021-06-17 | 84 | mg/L | 200 |  | 是 | 否
2021 | 06 | 17 | 00 | 江苏省 | 南通市 | 海安县 | 南通鑫唐纺织印染有限公司 | 工业企业 | 1713¦棉印染精加工 | 水环境 | 2021-06-25 | 污水排放口(DW001) | 国家标准 | 纺织染整工业水污染物排放标准(GB4287-2012) | （表2）新建企业水污染物排放浓度限值及单位产品基准排水量,企业废水总排放口,间接排放,非蜡染行业间接排放 |  |  |  | 氨氮（NH3-N） | 2021-06-17 | 1.18 | mg/L | 20 |  | 是 | 否
2021 | 06 | 15 | 00 | 江苏省 | 南通市 | 海安县 | 桑达化工（南通）有限公司 | 工业企业 | 2661¦化学试剂和助剂制造 | 水环境,大气环境 | 2021-07-12 | 工业废水总排口(DW001) | 国家标准 | 污水综合排放标准(GB8978-1996) | （表2）第二类污染物最高允许排放浓度（1997年12月31日之前建的单位）,石油化工工业（包括石油炼制）,三级标准 |  |  |  | 化学需氧量 | 2021-06-15 | 30 | mg/L | 500 |  | 是 | 否
2021 | 06 | 15 | 00 | 江苏省 | 南通市 | 海安县 | 桑达化工（南通）有限公司 | 工业企业 | 2661¦化学试剂和助剂制造 | 水环境,大气环境 | 2021-07-12 | 工业废水总排口(DW001) | 国家标准 | 污水综合排放标准(GB8978-1996) | （表4）第二类污染物最高允许排放浓度（1998年1月1日后建的单位）,医药原料药、染料、石油化工工业,二级标准 |  |  |  | 氨氮（NH3-N） | 2021-06-15 | 2.88 | mg/L | 25 |  | 是 | 否
2021 | 06 | 15 | 00 | 江苏省 | 南通市 | 海安县 | 桑达化工（南通）有限公司 | 工业企业 | 2661¦化学试剂和助剂制造 | 水环境,大气环境 | 2021-07-12 | 工业废水总排口(DW001) | 国家标准 | 污水综合排放标准(GB8978-1996) | （表2）第二类污染物最高允许排放浓度（1997年12月31日之前建的单位）,其他排污单位,二级标准 |  |  |  | pH值 | 2021-06-15 | 7.6 | 无量纲 | 9 | 6 | 是 | 否
2021 | 06 | 15 | 00 | 江苏省 | 南通市 | 海安县 | 桑达化工（南通）有限公司 | 工业企业 | 2661¦化学试剂和助剂制造 | 水环境,大气环境 | 2021-07-12 | 工业废水总排口(DW001) | 国家标准 | 污水排入城镇下水道水质标准(GB/T31962-2015) | 污水排入城镇下水道水质控制项目限值,A级 |  |  |  | 总氮（以N计） | 2021-06-15 | 3.66 | mg/L | 70 |  | 是 | 否
2021 | 06 | 15 | 00 | 江苏省 | 南通市 | 海安县 | 桑达化工（南通）有限公司 | 工业企业 | 2661¦化学试剂和助剂制造 | 水环境,大气环境 | 2021-07-12 | 工业废水总排口(DW001) | 国家标准 | 污水综合排放标准(GB8978-1996) | （表2）第二类污染物最高允许排放浓度（1997年12月31日之前建的单位）,其他排污单位,三级标准 |  |  |  | 悬浮物 | 2021-06-15 | 22 | mg/L | 400 |  | 是 | 否
2021 | 06 | 15 | 00 | 江苏省 | 南通市 | 海安县 | 桑达化工（南通）有限公司 | 工业企业 | 2661¦化学试剂和助剂制造 | 水环境,大气环境 | 2021-07-12 | 工业废水总排口(DW001) | 国家标准 | 污水排入城镇下水道水质标准(GB/T31962-2015) | 污水排入城镇下水道水质控制项目限值,B级 |  |  |  | 总磷（以P计） | 2021-06-15 | 1.38 | mg/L | 8 |  | 是 | 否
2021 | 03 | 28 | 00 | 江苏省 | 南通市 | 海安县 | 上海电气南通国海水处理有限公司 | 工业企业 | 462¦污水处理及其再生利用 | 水环境 | 2021-06-17 | 污水排放口(DW001) | 国家标准 | 城镇污水处理厂污染物排放标准[国标](GB18918-2002) | B标准 |  |  |  | 氨氮（NH3-N） | 2021-03-28 | 0.25 | mg/L | 5 |  | 是 | 否
2021 | 03 | 28 | 00 | 江苏省 | 南通市 | 海安县 | 上海电气南通国海水处理有限公司 | 工业企业 | 462¦污水处理及其再生利用 | 水环境 | 2021-06-17 | 污水排放口(DW001) | 国家标准 | 城镇污水处理厂污染物排放标准[国标](GB18918-2002) | （表1）基本控制项目最高允许排放浓度（日均值）,三级标准,2005年12月31日前建设 |  |  |  | 总磷（以P计） | 2021-03-28 | 0.5 | mg/L | 0.5 |  | 是 | 否
2021 | 03 | 28 | 00 | 江苏省 | 南通市 | 海安县 | 上海电气南通国海水处理有限公司 | 工业企业 | 462¦污水处理及其再生利用 | 水环境 | 2021-06-17 | 污水排放口(DW001) | 国家标准 | 城镇污水处理厂污染物排放标准[国标](GB18918-2002) | （表1）基本控制项目最高允许排放浓度（日均值）,二级标准（水温＞12℃或≤12℃）,通用 |  |  |  | 总氮（以N计） | 2021-03-28 | 1.66 | mg/L | 15 |  | 是 | 否
2021 | 03 | 28 | 00 | 江苏省 | 南通市 | 海安县 | 上海电气南通国海水处理有限公司 | 工业企业 | 462¦污水处理及其再生利用 | 水环境 | 2021-06-17 | 污水排放口(DW001) | 国家标准 | 城镇污水处理厂污染物排放标准[国标](GB18918-2002) | （表1）基本控制项目最高允许排放浓度（日均值）,一级标准（水温＞12℃或≤12℃）,B标准,通用 |  |  |  | 化学需氧量 | 2021-03-28 | 11 | mg/L | 50 |  | 是 | 否
2021 | 05 | 08 | 00 | 江苏省 | 南通市 | 海安县 | 信德汽车内饰材料江苏有限公司 | 工业企业 | 175¦化纤织造及印染精加工 | 水环境 | 2021-06-17 | 外排池(DW001) | 国家标准 | 纺织染整工业水污染物排放标准(GB4287-2012) | （表3）水污染物特别排放限值,企业废水总排放口,直接排放 |  |  |  | 氨氮（NH3-N） | 2021-05-08 | 2.34 | mg/L | 20 |  | 是 | 否
2021 | 05 | 08 | 00 | 江苏省 | 南通市 | 海安县 | 信德汽车内饰材料江苏有限公司 | 工业企业 | 175¦化纤织造及印染精加工 | 水环境 | 2021-06-17 | 外排池(DW001) | 国家标准 | 纺织染整工业水污染物排放标准(GB4287-2012) | （表3）水污染物特别排放限值,企业废水总排放口,间接排放 |  |  |  | 总磷（以P计） | 2021-05-08 | 0.11 | mg/L | 1.5 |  | 是 | 否
2021 | 05 | 08 | 00 | 江苏省 | 南通市 | 海安县 | 信德汽车内饰材料江苏有限公司 | 工业企业 | 175¦化纤织造及印染精加工 | 水环境 | 2021-06-17 | 外排池(DW001) | 国家标准 | 纺织染整工业水污染物排放标准(GB4287-2012) | （表3）水污染物特别排放限值,企业废水总排放口,间接排放 |  |  |  | 总氮（以N计） | 2021-05-08 | 2.56 | mg/L | 30 |  | 是 | 否
2021 | 05 | 08 | 00 | 江苏省 | 南通市 | 海安县 | 信德汽车内饰材料江苏有限公司 | 工业企业 | 175¦化纤织造及印染精加工 | 水环境 | 2021-06-17 | 外排池(DW001) | 国家标准 | 纺织染整工业水污染物排放标准(GB4287-2012) | （表3）水污染物特别排放限值,企业废水总排放口,间接排放 |  |  |  | 色度 | 2021-05-08 | 8 | 倍 | 80 |  | 是 | 否
2021 | 05 | 08 | 00 | 江苏省 | 南通市 | 海安县 | 信德汽车内饰材料江苏有限公司 | 工业企业 | 175¦化纤织造及印染精加工 | 水环境 | 2021-06-17 | 外排池(DW001) | 国家标准 | 纺织染整工业水污染物排放标准(GB4287-2012) | （表3）水污染物特别排放限值,企业废水总排放口,间接排放 |  |  |  | 化学需氧量 | 2021-05-08 | 72 | mg/L | 200 |  | 是 | 否
2021 | 01 | 12 | 00 | 江苏省 | 南通市 | 海安县 | 鹰泰水务海安有限公司 | 污水处理厂 | 4620¦污水处理及其再生利用 | 水环境 | 2021-06-17 | 总口 | 地方标准 | 化学工业主要水污染物排放标准(DB32／939-2006) | 表2 第二类污染物（指标）最高允许排放值,一级,有机化工原料 |  |  |  | 氨氮（NH3-N） | 2021-01-12 | 1.68 | mg/L | 15 |  | 是 | 否
2021 | 01 | 12 | 00 | 江苏省 | 南通市 | 海安县 | 鹰泰水务海安有限公司 | 污水处理厂 | 4620¦污水处理及其再生利用 | 水环境 | 2021-06-17 | 总口 | 地方标准 | 化工行业水污染物间接排放标准(DB41/1135-2016) | 表1 常规水污染物间接排放限值 |  |  |  | 总磷（以P计） | 2021-01-12 | 0.06 | mg/L | 0.5 |  | 是 | 否
2021 | 01 | 12 | 00 | 江苏省 | 南通市 | 海安县 | 鹰泰水务海安有限公司 | 污水处理厂 | 4620¦污水处理及其再生利用 | 水环境 | 2021-06-17 | 总口 | 地方标准 | 化学工业主要水污染物排放标准(DB32／939-2006) | 表2 第二类污染物（指标）最高允许排放值,一级 |  |  |  | pH值 | 2021-01-12 | 7.95 | 无量纲 | 9 | 6 | 是 | 否
2021 | 01 | 12 | 00 | 江苏省 | 南通市 | 海安县 | 鹰泰水务海安有限公司 | 污水处理厂 | 4620¦污水处理及其再生利用 | 水环境 | 2021-06-17 | 总口 | 地方标准 | 化学工业主要水污染物排放标准(DB32／939-2006) | 表2 第二类污染物（指标）最高允许排放值,一级,其他排污单位 |  |  |  | 挥发酚 | 2021-01-12 | 0.24 | mg/L | 0.5 |  | 是 | 否
2021 | 01 | 12 | 00 | 江苏省 | 南通市 | 海安县 | 鹰泰水务海安有限公司 | 污水处理厂 | 4620¦污水处理及其再生利用 | 水环境 | 2021-06-17 | 总口 | 地方标准 | 化学工业主要水污染物排放标准(DB32／939-2006) | 表2 第二类污染物（指标）最高允许排放值,一级 |  |  |  | 色度 | 2021-01-12 | 16 | 倍 | 50 |  | 是 | 否
2021 | 01 | 12 | 00 | 江苏省 | 南通市 | 海安县 | 鹰泰水务海安有限公司 | 污水处理厂 | 4620¦污水处理及其再生利用 | 水环境 | 2021-06-17 | 总口 | 地方标准 | 化学工业主要水污染物排放标准(DB32／939-2006) | 表2 第二类污染物（指标）最高允许排放值,一级,其他排污单位 |  |  |  | 总氰化物 | 2021-01-12 | 0 | mg/L | 0.5 |  | 是 | 否
2021 | 01 | 12 | 00 | 江苏省 | 南通市 | 海安县 | 鹰泰水务海安有限公司 | 污水处理厂 | 4620¦污水处理及其再生利用 | 水环境 | 2021-06-17 | 总口 | 地方标准 | 化学工业主要水污染物排放标准(DB32／939-2006) | 表2 第二类污染物（指标）最高允许排放值,一级,无机化工原料 |  |  |  | 化学需氧量 | 2021-01-12 | 41 | mg/L | 80 |  | 是 | 否
2021 | 01 | 12 | 00 | 江苏省 | 南通市 | 海安县 | 鹰泰水务海安有限公司 | 污水处理厂 | 4620¦污水处理及其再生利用 | 水环境 | 2021-06-17 | 总口 | 地方标准 | 化学工业主要水污染物排放标准(DB32／939-2006) | 表2 第二类污染物（指标）最高允许排放值,一级,其他排污单位 |  |  |  | 悬浮物 | 2021-01-12 | 9 | mg/L | 70 |  | 是 | 否
2021 | 01 | 12 | 00 | 江苏省 | 南通市 | 海安县 | 鹰泰水务海安有限公司 | 污水处理厂 | 4620¦污水处理及其再生利用 | 水环境 | 2021-06-17 | 总口 | 地方标准 | 化学工业主要水污染物排放标准(DB32／939-2006) | 表2 第二类污染物（指标）最高允许排放值,一级 |  |  |  | 五日化学需氧量 | 2021-01-12 | 7.6 | mg/L | 20 |  | 是 | 否
2021 | 01 | 12 | 00 | 江苏省 | 南通市 | 海安县 | 鹰泰水务海安有限公司 | 污水处理厂 | 4620¦污水处理及其再生利用 | 水环境 | 2021-06-17 | 总口 | 地方标准 | 化学工业主要水污染物排放标准(DB32／939-2006) | 表2 第二类污染物（指标）最高允许排放值,一级,其他排污单位 |  |  |  | 硫化物 | 2021-01-12 | 0.033 | mg/L | 1.0 |  | 是 | 否
2021 | 01 | 12 | 00 | 江苏省 | 南通市 | 海安县 | 鹰泰水务海安有限公司 | 污水处理厂 | 4620¦污水处理及其再生利用 | 水环境 | 2021-06-17 | 总口 | 地方标准 | 化学工业主要水污染物排放标准(DB32／939-2006) | 表2 第二类污染物（指标）最高允许排放值,一级 |  |  |  | 氟化物 | 2021-01-12 | 0.60 | mg/L | 10 |  | 是 | 否

## 无组织
监督性监测无组织数据
监测年 | 监测月 | 监测日 | 监测时 | 省 | 市 | 县 | 企业名称 | 企业类别 | 行业类别 | 名录类别 | 报送日期 | 监测点名称 | 排放标准类型 | 排放标准名称 | 标准条目 | 无组织风向 | 无组织风速(m/s) | 无组织温度(℃) | 无组织压力(kPa) | 监测项目 | 项目监测日期 | 监测结果 | 取值单位 | 排放上限 | 排放下限 | 是否超标 | 超标倍数
2021 | 05 | 13 | 00 | 江苏省 | 南通市 | 海安县 | 海安市华达铝型材有限公司 | 工业企业 | 3252¦铝压延加工 | 水环境 | 2021-06-18 | 厂界下风向 G3 | 国家标准 | 大气污染物综合排放标准(GB16297-1996) | （表2）新污染源大气污染物排放限值（1997年1月1日起）,无组织排放监控浓度限值,通用 | 东 | 2.7 | 10.5 | 102.1 | 硫酸雾 | 2021-05-13 | <0.005 | mg/m3 | 1.2 |  | 否
2021 | 05 | 13 | 00 | 江苏省 | 南通市 | 海安县 | 海安市华达铝型材有限公司 | 工业企业 | 3252¦铝压延加工 | 水环境 | 2021-06-18 | 厂界下风向 G2 | 国家标准 | 大气污染物综合排放标准(GB16297-1996) | （表2）新污染源大气污染物排放限值（1997年1月1日起）,无组织排放监控浓度限值,通用 | 东 | 2.7 | 10.5 | 102.1 | 硫酸雾 | 2021-05-13 | <0.005 | mg/m3 | 1.2 |  | 否
2021 | 05 | 13 | 00 | 江苏省 | 南通市 | 海安县 | 海安市华达铝型材有限公司 | 工业企业 | 3252¦铝压延加工 | 水环境 | 2021-06-18 | 厂界下风向 G1 | 国家标准 | 大气污染物综合排放标准(GB16297-1996) | （表2）新污染源大气污染物排放限值（1997年1月1日起）,无组织排放监控浓度限值,通用 | 东 | 2.7 | 10.5 | 102.1 | 硫酸雾 | 2021-05-13 | <0.005 | mg/m3 | 1.2 |  | 否
2021 | 06 | 25 | 00 | 江苏省 | 南通市 | 海安县 | 海安天楹环保能源有限公司 | 工业企业 | 4417-1¦生物质能发电-生活垃圾焚烧发电 | 水环境,大气环境 | 2021-07-16 | 下风向G2 | 国家标准 | 恶臭污染物排放标准(GB14554-93) | （表1）恶臭污染物厂界标准值,二级,新扩改建 | 东 | 2.6 | 31.3 | 1005 | 臭气浓度 | 2021-06-25 | <10 | 无量纲 | 20 |  | 否
2021 | 06 | 25 | 00 | 江苏省 | 南通市 | 海安县 | 海安天楹环保能源有限公司 | 工业企业 | 4417-1¦生物质能发电-生活垃圾焚烧发电 | 水环境,大气环境 | 2021-07-16 | 下风向G4 | 国家标准 | 恶臭污染物排放标准(GB14554-93) | （表1）恶臭污染物厂界标准值,二级,新扩改建 | 东 | 2.6 | 31.3 | 1005 | 臭气浓度 | 2021-06-25 | <10 | 无量纲 | 20 |  | 否
2021 | 06 | 25 | 00 | 江苏省 | 南通市 | 海安县 | 海安天楹环保能源有限公司 | 工业企业 | 4417-1¦生物质能发电-生活垃圾焚烧发电 | 水环境,大气环境 | 2021-07-16 | 上风向G1 | 国家标准 | 恶臭污染物排放标准(GB14554-93) | （表1）恶臭污染物厂界标准值,二级,新扩改建 | 东 | 2.6 | 31.3 | 1005 | 臭气浓度 | 2021-06-25 | <10 | 无量纲 | 20 |  | 否
2021 | 06 | 25 | 00 | 江苏省 | 南通市 | 海安县 | 海安天楹环保能源有限公司 | 工业企业 | 4417-1¦生物质能发电-生活垃圾焚烧发电 | 水环境,大气环境 | 2021-07-16 | 下风向G3 | 国家标准 | 恶臭污染物排放标准(GB14554-93) | （表1）恶臭污染物厂界标准值,二级,新扩改建 | 东 | 2.6 | 31.3 | 1005 | 臭气浓度 | 2021-06-25 | <10 | 无量纲 | 20 |  | 否
2021 | 05 | 19 | 00 | 江苏省 | 南通市 | 海安县 | 海安县东方特种建材有限公司 | 工业企业 | 3011¦水泥制造 | 水环境 | 2021-06-18 | 下风向G3 | 国家标准 | 水泥工业大气污染物排放标准(GB4915-2013) | （表3）大气污染物无组织排放限值 | 南 | 2.4 | 23 | 100.8 | 颗粒物 | 2021-05-19 | 0.134 | mg/m3 | 0.5 |  | 否
2021 | 05 | 19 | 00 | 江苏省 | 南通市 | 海安县 | 海安县东方特种建材有限公司 | 工业企业 | 3011¦水泥制造 | 水环境 | 2021-06-18 | 下风向G4 | 国家标准 | 水泥工业大气污染物排放标准(GB4915-2013) | （表3）大气污染物无组织排放限值 | 南 | 2.4 | 23 | 100.8 | 颗粒物 | 2021-05-19 | 0.167 | mg/m3 | 0.5 |  | 否
2021 | 05 | 19 | 00 | 江苏省 | 南通市 | 海安县 | 海安县东方特种建材有限公司 | 工业企业 | 3011¦水泥制造 | 水环境 | 2021-06-18 | 下风向G2 | 国家标准 | 水泥工业大气污染物排放标准(GB4915-2013) | （表3）大气污染物无组织排放限值 | 南 | 2.4 | 23 | 100.8 | 颗粒物 | 2021-05-19 | 0.150 | mg/m3 | 0.5 |  | 否
2021 | 05 | 19 | 00 | 江苏省 | 南通市 | 海安县 | 海安县东方特种建材有限公司 | 工业企业 | 3011¦水泥制造 | 水环境 | 2021-06-18 | 上风向G1 | 国家标准 | 水泥工业大气污染物排放标准(GB4915-2013) | （表3）大气污染物无组织排放限值 | 南 | 2.4 | 23 | 100.8 | 颗粒物 | 2021-05-19 | 0.083 | mg/m3 | 0.5 |  | 否
2021 | 05 | 21 | 00 | 江苏省 | 南通市 | 海安县 | 南通联荣建材有限公司 | 工业企业 | 3011¦水泥制造 | 水环境 | 2021-06-18 | 下风向G2 | 国家标准 | 水泥工业大气污染物排放标准(GB4915-2013) | （表3）大气污染物无组织排放限值 | 南 | 2.0 | 24.1 | 101.3 | 颗粒物 | 2021-05-21 | 0.150 | mg/m3 | 0.5 |  | 否
2021 | 05 | 21 | 00 | 江苏省 | 南通市 | 海安县 | 南通联荣建材有限公司 | 工业企业 | 3011¦水泥制造 | 水环境 | 2021-06-18 | 下风向G4 | 国家标准 | 水泥工业大气污染物排放标准(GB4915-2013) | （表3）大气污染物无组织排放限值 | 南 | 2.1 | 24.3 | 101.4 | 颗粒物 | 2021-05-21 | 0.150 | mg/m3 | 0.5 |  | 否
2021 | 05 | 21 | 00 | 江苏省 | 南通市 | 海安县 | 南通联荣建材有限公司 | 工业企业 | 3011¦水泥制造 | 水环境 | 2021-06-18 | 上风向G1 | 国家标准 | 水泥工业大气污染物排放标准(GB4915-2013) | （表3）大气污染物无组织排放限值 | 南 | 2.0 | 24.4 | 101.4 | 颗粒物 | 2021-05-21 | 0.084 | mg/m3 | 0.5 |  | 否
2021 | 05 | 21 | 00 | 江苏省 | 南通市 | 海安县 | 南通联荣建材有限公司 | 工业企业 | 3011¦水泥制造 | 水环境 | 2021-06-18 | 下风向G3 | 国家标准 | 水泥工业大气污染物排放标准(GB4915-2013) | （表3）大气污染物无组织排放限值 | 南 | 2.0 | 24.4 | 101.4 | 颗粒物 | 2021-05-21 | 0.134 | mg/m3 | 0.5 |  | 否
2021 | 06 | 21 | 00 | 江苏省 | 南通市 | 海安县 | 上海电气南通国海环保科技有限公司 | 工业企业 | 7724¦危险废物治理 | 水环境 | 2021-07-12 | 厂界上风向G1 | 国家标准 | 大气污染物综合排放标准(GB16297-1996) | （表1）现有污染源大气污染物排放限值（1997年1月1日1前）,无组织排放监控浓度限值,通用 | 北 | 2.7 | 32.1 | 100.3 | 氟化氢 | 2021-06-21 | <0.08 | mg/m3 | 0.25 |  | 否
2021 | 06 | 21 | 00 | 江苏省 | 南通市 | 海安县 | 上海电气南通国海环保科技有限公司 | 工业企业 | 7724¦危险废物治理 | 水环境 | 2021-07-12 | 厂界下风向G3 | 国家标准 | 大气污染物综合排放标准(GB16297-1996) | （表1）现有污染源大气污染物排放限值（1997年1月1日1前）,无组织排放监控浓度限值,通用 | 北 | 2.7 | 32.1 | 100.3 | 氟化氢 | 2021-06-21 | <0.08 | mg/m3 | 0.25 |  | 否
2021 | 06 | 21 | 00 | 江苏省 | 南通市 | 海安县 | 上海电气南通国海环保科技有限公司 | 工业企业 | 7724¦危险废物治理 | 水环境 | 2021-07-12 | 厂界下风向G4 | 国家标准 | 大气污染物综合排放标准(GB16297-1996) | （表1）现有污染源大气污染物排放限值（1997年1月1日1前）,无组织排放监控浓度限值,通用 | 北 | 2.7 | 32.1 | 100.3 | 氟化氢 | 2021-06-21 | <0.08 | mg/m3 | 0.25 |  | 否
2021 | 06 | 21 | 00 | 江苏省 | 南通市 | 海安县 | 上海电气南通国海环保科技有限公司 | 工业企业 | 7724¦危险废物治理 | 水环境 | 2021-07-12 | 厂界下风向G2 | 国家标准 | 大气污染物综合排放标准(GB16297-1996) | （表1）现有污染源大气污染物排放限值（1997年1月1日1前）,无组织排放监控浓度限值,通用 | 北 | 2.7 | 32.1 | 100.3 | 氟化氢 | 2021-06-21 | <0.08 | mg/m3 | 0.25 |  | 否
2021 | 05 | 19 | 00 | 江苏省 | 南通市 | 海安县 | 上海圣德曼铸造海安有限公司 | 工业企业 | 367¦汽车零部件及配件制造 | 大气环境 | 2021-06-22 | 西厂界北 | 国家标准 | 大气污染物综合排放标准(GB16297-1996) | （表2）新污染源大气污染物排放限值（1997年1月1日起）,无组织排放监控浓度限值,通用 | 东南 | 1.4 | 20.3 | 1010 | 非甲烷总烃 | 2021-05-19 | 0.21 | mg/m3 | 4.0 |  | 否
2021 | 05 | 19 | 00 | 江苏省 | 南通市 | 海安县 | 上海圣德曼铸造海安有限公司 | 工业企业 | 367¦汽车零部件及配件制造 | 大气环境 | 2021-06-22 | 东厂界南 | 国家标准 | 大气污染物综合排放标准(GB16297-1996) | （表2）新污染源大气污染物排放限值（1997年1月1日起）,无组织排放监控浓度限值,通用 | 东南 | 1.4 | 20.3 | 1010 | 非甲烷总烃 | 2021-05-19 | 0.18 | mg/m3 | 4.0 |  | 否
2021 | 05 | 19 | 00 | 江苏省 | 南通市 | 海安县 | 上海圣德曼铸造海安有限公司 | 工业企业 | 367¦汽车零部件及配件制造 | 大气环境 | 2021-06-22 | 西厂界 | 国家标准 | 大气污染物综合排放标准(GB16297-1996) | （表2）新污染源大气污染物排放限值（1997年1月1日起）,无组织排放监控浓度限值,通用 | 东南 | 1.4 | 20.3 | 1010 | 非甲烷总烃 | 2021-05-19 | 0.38 | mg/m3 | 4.0 |  | 否
2021 | 05 | 19 | 00 | 江苏省 | 南通市 | 海安县 | 上海圣德曼铸造海安有限公司 | 工业企业 | 367¦汽车零部件及配件制造 | 大气环境 | 2021-06-22 | 北厂界 | 国家标准 | 大气污染物综合排放标准(GB16297-1996) | （表2）新污染源大气污染物排放限值（1997年1月1日起）,无组织排放监控浓度限值,通用 | 东南 | 1.4 | 20.3 | 1010 | 非甲烷总烃 | 2021-05-19 | 0.19 | mg/m3 | 4.0 |  | 否